## 基本情報
12型 上配管形 | [6 empty] | プラグインコネクタ接続ベース：EX600シリーズ対応
[7 empty] | ＳＹ５０００/７０００ Ｓｅｒｉｅｓ 混合取付 | [8 empty] | 2 | 3 | 4 | 5 | 6 | 7 | 8 | 9
| 貴 社 名 | [6 empty] | 貴部署名 |  |  |  | ご担当者名 | [10 empty] | 有り | 無し
| ＴＥＬ | [6 empty] | ＦＡＸ | [14 empty] | 有り | 無し
| リピート 有無 |  |  |  |  | 有の場合→ |  | 簡易特注採番の ご希望の有無
| ユーザ様メモ欄 | [6 empty] | ※簡易特注：バルブマニホールドの組合せを１行型式で手配できる様に固有の型式を採番するものです。 仕様書を一度いただいた後にＳＭＣにて採番後、型式をご連絡いたします。
| 装置名 | [6 empty] | 図番 |  |  |  | 工番・作番
特記事項
補足説明
| ① 連数の見方 | [8 empty] | ② U側・D側の見方 |  |  |  |  | ※ 仕様書作成手順（下記、番号順に処理下さい。）
| → ソレノイド（コイル）を上に見て左から1連目、2連目、・・・と数えます | [8 empty] | → ソレノイドを左側に見て上がU（UP）側、下がD（Down）側 |  |  |  | 1. | 基本情報 Sheetに基本情報入力
| 注：下記説明には横配管マニホールドの図を使用しています | [8 empty] | 注：下記説明には横配管マニホールドの図を使用しています
[11 empty] | U側（Up側） |  |  | 2. | ベース Sheetにて
[13 empty] | ・ |  | ベース型式選定
・
[13 empty] | ３連目 | 3. | バルブ Sheetにて
[13 empty] | ２連目 |  | バルブ基本仕様選定
１連目
[14 empty] | 4. | 仕様書作成 Sheetにて
バルブオプション及び配置を設定
[14 empty] | 5. | IOユニット部選択Sheetにて
|  | 1 | ・・・ | 2 | I/Oユニット連数 | [9 empty] | I/Oユニット機器を選定
※I/Oユニット連数にSIユニットは含みません
[9 empty] | 1、2、3、・・・n連目 | [5 empty] | 発注情報 Sheetにて
[13 empty] | ２連目 | 6. | 必要セット数を入力して手配明細作成
※作成された明細の内容に沿ってご発注下さい
[13 empty] | １連目 | 7. | “御発注用仕様書”が作成されますので
発注先に“御発注用仕様書”を添付の上ご発注下さい
D側（Down側）
※簡易特注の場合、プラグ･継手は取り付けられ、サイレンサーは同梱となります。簡易特注以外の場合、プラグ･継手･サイレンサーは同梱となります。
Note on AA36: 説明書きが表示されます
ソレノイド
右上に赤三角のあるセルは、選択項目などの説明書きがあります。
セル上にマウスポインタを持っていくことで内容が表示されます
ソレノイド
SIユニット
入出力
ユニット

## ベース
|  | 上配管形 プラグインコネクタ接続ベース：EX600シリーズ対応 |  |  |  |  | 入力必須項目
|  | ＳＹ５０００/７０００ Ｓｅｒｉｅｓ 混合取付 |  |  |  |  | オプション選択項目（標準仕様の場合は“標準”を選択）
|  | マニホールドベース型式： | 必須項目に入力漏れがあります |  |  |  | ※全ての項目選択下さい（空欄になる部分はございません） |  |  |  | 必須項目に入力漏れがあります | 選択項目に空欄があります | 型式構成エラーがあります | 仕様書作成に配管混合:Mであるべき条件
|  | 仕 様 | 仕 様 選 択 項 目 |  |  | 仕 様 内 容 |  |  | 型式記号
1 |  |  | オプション
↓ | A | クリーンルーム用ですか？ | 標準（無記号） | 1 | ← 標準仕様又は、クリーンシリーズ（クリーンルーム用）の選択が可能です |  |  |  | 無記号 |  |  | ※クリーンルーム用は、マニホールドベース・バルブ共にクリーン仕様の選択が必要です |  |  | 標準（無記号） | クリーンシリーズ
[11 empty] | 無記号 | 【ご注意】 クリーン仕様(10-)の場合、 ・搭載バルブにデュアル３ポート及び、メタルシールのバルブを選択することは出来ません。 ・スペーサ型減圧弁を選択することも出来ません。 |  |  | 無記号 | 10-
| B | シリーズ | [6 empty] | SS5Y | SS5Y
| C | サイズ | [6 empty] | 7 | 7
[9 empty] | - | -
| D | ベース | [6 empty] | M12 | M12
| E | コネクタ | [6 empty] | S6 | S6
2 |  |  | 必須項目
↓ | F | SIユニット仕様 | [12 empty] | SIユニットなし | DeviceNet対応 | PROFIBUS DP対応 | CC-Link対応 | EtherNet/IP | EtherCAT | PROFINET
[15 empty] | 0 | Q | N | V | ZE | D | F
3 |  |  | 必須項目
↓ | G | SIユニットコモン | [12 empty] | SIユニットなし | SIユニット プラスコモン M12コネクタ電源 | SIユニット プラスコモン 7/8インチコネクタ電源 | SIユニット マイナスコモン M12コネクタ電源 | SIユニット マイナスコモン 7/8インチコネクタ電源
|  | エンドプレート仕様 | [8 empty] | ※型式構成エラー → 「SIユニットなし」を選択下さい SIユニットなしの場合、無記号になります | ※型式構成エラー SIユニットコモン・エンドプレート仕様を指示下さい “SIユニットなし”は選択できません |  |  | 無記号 | 2 | 3 | 4 | 5
4 |  |  | 必須項目
↓ | H | I/Oユニット連数 | [12 empty] | なし | 1連 | 2連 | 3連 | 4連 | 5連 | 6連 | 7連 | 8連 | 9連
[11 empty] | ※型式構成エラー → 「SIユニットなし」の場合 “なし”になります |  |  |  | 無記号 | 1 | 2 | 3 | 4 | 5 | 6 | 7 | 8 | 9
[9 empty] | - | -
| J | 配線仕様
5 |  |  | 必須項目
↓ | K | バルブ連数の選択 | [12 empty] | 2連 | 3連 | 4連 | 5連 | 6連 | 7連 | 8連 | 9連 | 10連 | 11連 | 12連 | 13連 | 14連 | 15連 | 16連 | 17連 | 18連 | 19連 | 20連 | 21連 | 22連 | 23連 | 24連
[11 empty] | ご注意！ 17連以上は、必ず、仕様書にて 配線仕様を各連毎に指示下さい。 |  |  |  | 02 | 03 | 04 | 05 | 06 | 07 | 08 | 09 | 10 | 11 | 12 | 13 | 14 | 15 | 16 | 17 | 18 | 19 | 20 | 21 | 22 | 23 | 24
6 |  |  | 必須項目
↓ | L | Ｐ、Ｅポート取出し位置 | [12 empty] | 2連 02: 内部パイロット U側（2～10連まで）; 3連 03: 内部パイロット D側（2～10連まで）; 4連 04: 内部パイロット 両側（2～24連まで）; 5連 05: 内部パイロット・サイレンサ内蔵 U側（2～10連まで）; 6連 06: 内部パイロット・サイレンサ内蔵 D側（2～10連まで）; 7連 07: 外部パイロット U側（2～10連まで）; 8連 08: 外部パイロット D側（2～10連まで）; 9連 09: 外部パイロット 両側（2～24連まで）
[11 empty] | ※型式構成エラー 11連以上は、'両側'になります | ※11連以上の場合は、Ｐ，Ｅポートは必ず、両側 'Ｂ' を選択下さい | クリーンシリーズ選定時、内部パイロット仕様 サイレンサ内蔵は選定できません | ※型式構成エラー クリーンシリーズ選定時、内部パイロット仕様 サイレンサ内蔵：C,E,Fは選定できません | U | D | B | C | E | G | H | J
5 |  |  | オプション
↓ | M | 給排気ブロック仕様 | 内部パイロット（標準仕様・無記号） | 1 |  |  |  |  | 無記号 | [5 empty] | U: 内部パイロット（標準仕様・無記号）; D: 内部パイロット サイレンサ内蔵; B: 外部パイロット
[15 empty] | 無記号 | S | R
7 |  |  | 必須項目
↓ | N | A,Bポート管接続口径 | [12 empty] | φ4 ワンタッチ管継手 | φ6 ワンタッチ管継手 | φ8 ワンタッチ管継手 | φ5/32"ワンタッチ管継手 | φ1/4"ワンタッチ管継手 | φ5/16"ワンタッチ管継手 | ストレート配管 口径“混合” | エルボ上向き φ4 ワンタッチ管継手 | エルボ上向き φ6 ワンタッチ管継手 | エルボ上向き φ8 ワンタッチ管継手 | エルボ下向き φ4 ワンタッチ管継手 | エルボ下向き φ6 ワンタッチ管継手 | エルボ下向き φ8 ワンタッチ管継手 | エルボ上向き φ1/4"ワンタッチ管継手 | エルボ上向き φ5/16"ワンタッチ管継手 | エルボ下向き φ1/4"ワンタッチ管継手 | エルボ下向き φ5/16"ワンタッチ管継手 | エルボ配管 口径“混合”（上向き、下向き混合含む）
↓ |  |  | ※下記の場合は、ストレート配管 口径“混合”：CMを選択し、 仕様書作成Sheetにて各連毎に指示下さい。 1) 各連毎にストレート継手の口径を指定したい場合 2) 2連マッチング継手を使用する場合 3)ポートプラグ(VVQ1000-58A)を使用する場合 ※下記の場合は、エルボ配管 口径“混合”（上向き、下向き混合含む）：LMを選択し、 仕様書作成Sheetにて各連毎に指示下さい。 1)各連毎にエルボ継手の口径を指定したい場合 2)エルボ配管の上向き、下向きを混合したい場合 3)継手口径・エルボ上下方向を混合したい場合 4)ポートプラグ(VVQ1000-58A)を使用する場合 ・エルボ混合の場合、主配管(P,E)ポートの向き（上下）を仕様書にて指定下さい ※ストレート継手とエルボ継手を混合したい場合は別途お問合せ下さい | [11 empty] | C4 | C6 | C8 | N3 | N7 | N9 | CM | L4 | L6 | L8 | B4 | B6 | B8 | LN7 | LN9 | BN7 | BN9 | LM
7
↓ | P | ＰＥポート口径 | φ12mm（ミリ） | 1 |  |  |  |  | 無記号 | [5 empty] | U: φ12mm（ミリ）; D: φ1/2"（インチ）
[15 empty] | 無記号 | N
| Q | A,B配管仕様
| R | ねじ種類
8 |  |  | オプション
| S | 取付方法 | 直接取付（標準仕様・無記号） | 1 |  |  |  |  | 無記号 | [5 empty] | 直接取付（標準仕様・無記号） | DINレール取付（DINレール付） | DINレール取付（DINレールなし） | DINレール取付（3連用レール付） | DINレール取付（4連用レール付） | DINレール取付（5連用レール付） | DINレール取付（6連用レール付） | DINレール取付（7連用レール付） | DINレール取付（8連用レール付） | DINレール取付（9連用レール付） | DINレール取付（10連用レール付） | DINレール取付（11連用レール付） | DINレール取付（12連用レール付） | DINレール取付（13連用レール付） | DINレール取付（14連用レール付） | DINレール取付（15連用レール付） | DINレール取付（16連用レール付） | DINレール取付（17連用レール付） | DINレール取付（18連用レール付） | DINレール取付（19連用レール付） | DINレール取付（20連用レール付） | DINレール取付（21連用レール付） | DINレール取付（22連用レール付） | DINレール取付（23連用レール付） | DINレール取付（24連用レール付）
[8 empty] | 記号 |  |  | ※型式構成エラー 連数＝レール長さ（標準長さ）の場合は、 DINレール取付(DINレール付)を選択下さい | ※型式構成エラー 標準長さのレール取付が必要な場合は、 'DINレール取付(DINレール付)'を 標準より長い長さが必要な場合は ベース連数+1以上のサイズを選択下さい | 記号 | ←R67セルの頭一文字取ったもの | 無記号 | D | D0 | D3 | D4 | D5 | D6 | D7 | D8 | D9 | D10 | D11 | D12 | D13 | D14 | D15 | D16 | D17 | D18 | D19 | D20 | D21 | D22 | D23 | D24
ＳＩユニットなしでDINレール取付をご希望の場合、 DINレール長さが特定できないため、 DINレール取付（ＤＩＮレールなし）：D0を選定頂き、 DINレールは別途、ご用意下さい。
ＳＩユニットなしでDINレール取り付けをご希望される場合は、
DINレール長さが特定できないため、
DINレール取付（ＤＩＮレールなし）：D0 を選定頂き、
DINレールは別途、ご用意いただけますようお願い致します。
クリーンシリーズ選定時、内部パイロット仕様・サイレンサ内蔵は選定できません

## バルブ
|  | 上配管形 プラグインコネクタ接続ベース：EX600シリーズ対応 |  |  |  |  | 共通項目：選択した内容が全てのバルブに反映されます
|  | ＳＹ５０００/７０００ Ｓｅｒｉｅｓ 混合取付 |  |  |  |  | ※全ての項目選択下さい（空欄になる部分はございません）
|  | バルブ型式： | ※選択項目に空欄があります。 | [8 empty] | ※選択項目に空欄があります。 | 選定項目にエラーがあります
|  | 仕 様 | 仕 様 選 択 項 目 |  |  | 仕 様 内 容 |  | 型式記号
1
↓ | A | クリーンルーム用ですか？ | 標準（無記号） | 1 | ← 標準仕様又は、クリーンシリーズ（クリーンルーム用）の選択が可能です |  |  | 無記号 |  | 無記号 |  | 無記号 |  |  |  | 標準（無記号） | クリーンシリーズ
[12 empty] | ※ベースもクリーンシリーズを選択下さい。 | ※ベースはクリーンシリーズを選択しています | ※クリーンルーム用は、マニホールドベース・バルブ共にクリーン仕様の選択が必要です | 【ご注意】 クリーン仕様(10-)の場合、 ・搭載バルブにデュアル３ポート及び、メタルシールのバルブを選択することは出来ません。 ・スペーサ型減圧弁を選択することも出来ません。 | 無記号 | 10-
2
↓ | F | シール方式 | [9 empty] | 注）仕様書作成sheetでパイロットオプション：高圧タイプの選択は出来ません | 注）仕様書作成sheetで背圧防止弁(バルブ内蔵タイプ)、デュアル3ポート弁の選択は出来ません | ※クリーンシリーズにメタルシールは選択できません |  | 弾性体シール | メタルシール | 連毎に個別選択（仕様書にて指示）
[16 empty] | 0 | 1 | ■
3
↓ | L | 定格電圧 | DC24V | 1 |  |  |  | 5 | 5 | 5 | 5 |  |  |  |  | DC24V | DC12V
[16 empty] | 5 | 6
4 |  |  | 必須項目
↓ | M | ランプ・サージ電圧保護回路 | [13 empty] | ランプ・サージ電圧保護回路なし（無極性） | サージ電圧保護回路付（無極性） | ランプ・サージ電圧保護回路付（無極性） | サージ電圧保護回路付（プラスコモン） | ランプ・サージ電圧保護回路付（プラスコモン） | サージ電圧保護回路付（マイナスコモン） | ランプ・サージ電圧保護回路付（マイナスコモン）
|  | 及び、コモン仕様 | [9 empty] | コイル仕様：『節電回路付』の場合、 ランプ・サージ保護回路付（プラスコモン） または、 ランプ・サージ保護回路付（マイナスコモン） になります","") | 無記号 | SIユニットコモン仕様がプラスコモンの場合は、 マイナスコモンタイプは使用できません | SIユニットコモン仕様がマイナスコモンの場合は、 プラスコモンタイプは使用できません | 無記号 | R | U | S | Z | NS | NZ
5
↓ | N | マニュアル | ノンロックプッシュ式（標準） | 1 |  |  |  | 無記号 |  | 無記号 | [5 empty] | ノンロックプッシュ式（標準） | プッシュターンロック式 ドライバ操作形 | プッシュターンロック式 手操作形 | スライド形ロック式 | 連毎に個別選択（“仕様書作成” シートにて指示）
|  |  | 注) 全連同じ手動操作方法の場合は各値を選択ます。 各連ごとに手動操作方法を指定する場合は、“連毎に個別選択（“仕様書作成” シートにて指示）”を選択し、“仕様書作成” シートにて各連毎に指示ください。 | [12 empty] | 無記号 | D | E | F | ■
6
↓ | S | 取付オプション | 取付ねじ付（プラマイなべ小ねじ・標準） | 1 |  |  |  | 無記号 |  | 無記号 | [5 empty] | 取付ねじ付（プラマイなべ小ねじ・標準） | 取付ねじ付（六角穴付ボルト） | 取付ねじ付（プラマイなべ小ねじ・抜け防止形） | 取付ねじ付（六角穴付ボルト・抜け防止形）
[12 empty] | オプションで、単独SUP./EXH.スペーサ及び、スペーサ形減圧弁を使用する場合は、六角穴付ボルト'B','H'を指定することは出来ません。 |  |  |  | 無記号 | B | K | H
7
↓ | T | オーダーメイド | 標準仕様 | 1 | ← 主弁のシール材にフッ素ゴムを使用したものの選択が可能です 主弁フッ素ゴム仕様：-X90 |  |  | 無記号 |  | 無記号 | [5 empty] | 標準仕様 | 主弁フッ素ゴム
|  | 主弁フッ素ゴム仕様 |  |  | ※ 主弁フッ素ゴム仕様は、シール方式：“弾性体” のみ対応です | [6 empty] | 主弁フッ素ゴムは弾性体シールのみです | ※シール方式エラー “主弁フッ素ゴム”選択は、2.シール方式が“弾性体”の場合のみ可能です |  |  | 無記号 | -X90
| B | シリーズ | [5 empty] | SY | SY | SY | SY
| C | サイズ | [5 empty] | 5 | 5 | * | *
8 |  | 必須事項
↓ | D | 切換方式 | ※ 仕様書作成にて各連毎に必ず指示下さい |  |  |  |  | □ | □ | □ | □
| E | 配管向き | [5 empty] | 0 | 0 | 3 | 3
↓ | F | [6 empty] | □ | □ | □ | □ |  |  |  |  | 弾性体シール | メタルシール | 連毎に個別選択（仕様書にて指示）
[16 empty] | 0 | 1 | ■
9 |  | 必須事項
↓ | Q | Ａ，Ｂポート管接続口径 | ※ 仕様書作成にて各連毎に必ず指示下さい | #N/A | [5 empty] | □ | □ |  |  |  |  | M5X0.8 | φ2 ワンタッチ管継手 | φ3 ワンタッチ管継手 | φ4 ワンタッチ管継手 | φ6 ワンタッチ管継手 | φ1/8"ワンタッチ管継手 | φ5/32"ワンタッチ管継手 | φ1/4"ワンタッチ管継手 | 個別選択（仕様書にて指示）
[16 empty] | M5 | C2 | C3 | C4 | C6 | N1 | N3 | N7 | ■
10 |  | オプション（無記号可）
↓ | G | パイロット仕様 | ※ 必要な場合、仕様書にて各連毎に指示下さい | #N/A |  |  |  | * | * | * | * |  |  |  |  | 内部パイロット | 外部パイロット | 連毎に個別選択（仕様書にて指示）
[16 empty] | 無記号 | R | ■
11 |  | オプション（無記号可）
↓ | H | 背圧防止弁 | ※ 必要な場合、仕様書にて各連毎に指示下さい | #N/A |  |  |  | * | * | * | * |  |  |  |  | なし | 内蔵 | 連毎に個別選択（仕様書にて指示）
|  | （バルブ内蔵タイプ） | [13 empty] | 無記号 | H | ■
12 |  | オプション（無記号可）
↓ | J | パイロット弁オプション | ※ 必要な場合、仕様書にて各連毎に指示下さい | #N/A |  |  |  | * | * | * | * |  |  |  |  | 標準（0.7MPa） | 高速応答（0.7MPa） | 高圧（1.0MPa） | 連毎に個別選択（仕様書にて指示）
[16 empty] | 無記号 | B | K | ■
13 |  | オプション（無記号可）
| K | コイル仕様 | ※ 必要な場合、仕様書にて各連毎に指示下さい | #N/A |  |  |  | * | * | * | * |  |  |  |  | 標準 | 節電回路付（長期通電タイプ) | 連毎に個別選択（仕様書にて指示）
[16 empty] | 無記号 | T | ■
[8 empty] | - | - | - | -
| P | 飾り | [5 empty] | 1 | 1 | 1 | 1
[10 empty] | - | -
| R | ねじ種類 | Rc | 1 | 3000はなし |  |  |  |  | 無記号 | [5 empty] | Rc | G | NPT | NPTF
[16 empty] | 無記号 | F | N | T
注)全連同じシール方式の場合は各値を選択。
各連ごとにシール方式を指定する場合は“連毎に個別選択（“Spec_creation” シートにて指示）”「■」を選択し、“Spec_creation” シートにて各連毎に必ず指示ください。

## 仕様書作成
SS5Y7-M12S6 シリーズマニホールド仕様書 | [18 empty] | 抜け防止形 |  |  | ← | [8 empty] | No | [5 empty] | "六角穴付ボルト"使用不可部を"なべ小ねじ"としますか？Yes or No→ | No | Yes | 抜け防止形 or 標準： | 抜け防止形 | 標 準
貴 社 名 |  |  |  |  | 貴部署名 | [8 empty] | ご担当者名 | [19 empty] | Ver.c |  |  | 殿 | 様
マニホールドベース： |  | 必須項目に入力漏れがあります | [28 empty] | 簡易特注希望： |  |  |  | 0 |  | 外部パイロットベースに変更が必要 | ※ベースオプションにエラーが有ります | ※ベースオプションにエラーが有ります | ※連数外の選択項目が残っています | ※ベースの連数と搭載品の数量が一致していません。 | ※ベース型式にエラーが有ります
装置名： 図番： 工番・作番： | [36 empty] | ※ 型式エラー有り | 同時搭載不可の選択あり | バルブ選定で要電圧指定 | ﾌﾞﾗﾝｷﾝｸﾞﾌﾟﾚｰﾄ以外選択有 | ベース型式： 『A,Bポート管接続口径』で 混合‘CM’又は、‘LM’を指定下さい。 | ランプ・サージ電圧保護選択エラー | *ベース型式エラー バルブサイズが全て“5”です。 “ベース”sheetにてSY7000の管接続口径部分は “全連5000の場合”を選択下さい | *ベース型式エラー バルブサイズが全て“7”です。 5000/7000混合用では無く、SY7000専用のベース “SS5Y7-1_”をご使用下さい。 | [39 empty] | 1 | 2 | 3 | 4 | 5 | 6 | 7 | 8 | 9 | 10 | 11 | 12 | 13 | 14 | 15 | 16 | 17 | 18 | 19 | 20 | 21 | 22 | 23 | 24
選定したベースは |  |  | 連です | D側 | [24 empty] | U側 |  |  |  |  | 数 |  |  | →¦ | → | [6 empty] | O
[37 empty] | X |  | X＝連数外仕様選択有り | [5 empty] | 1 | 2 | 3 | 4 | 5 | A | B | C
[5 empty] | 1 | 2 | 3 | 4 | 5 | 6 | 7 | 8 | 9 | 10 | 11 | 12 | 13 | 14 | 15 | 16 | 17 | 18 | 19 | 20 | 21 | 22 | 23 | 24 | [16 empty] | 0 | 1
バルブサイズ （必須項目） | [36 empty] | ※バルブサイズに記入漏れが有ります | [7 empty] | 5 | 7
X：ボディサイズ"7"のみ選択可
バルブ仕様 | 切換え方式 （必須項目） |  |  | - | [24 empty] | - | [8 empty] | ■ | [7 empty] | R | [36 empty] | c
| この行は使用しません →→→ | [35 empty] | 必須 | シール方式 | この行は使用しません →→→ | ※全連メタルシール選択済み | ※全連弾性体シール選択済み |  |  |  |  | H
[37 empty] | X＝組合せできません | メタルシールに-X90は無し | [7 empty] | B | K
| バルブＡ，Ｂポート （必須項目） |  |  | - | [24 empty] | - | [15 empty] | C10 | N11 | [36 empty] | C
[37 empty] | X=A,Bポート 配管サイズエラー | ※バルブサイズと配管サイズ確認 | ブランキング指定、配管指示不可 | [43 empty] | D
| この行は使用しません →→→ | [35 empty] | 任意 | 手動操作方法 | この行は使用しません →→→ | 全連ノンロックプッシュ式選択済み | 全連プッシュターンロック式（ドライバ操作形）選択済み | 全連プッシュターンロック式（手操作形）選択済み | 全連スライドロック式選択済み |  |  | D | E | F
[37 empty] | 不可 | ■ | "-"=選択不可です | X=この行は使用しません
| 上配管用 プラグ類 | Aポート (A) | [42 empty] | → | [37 empty] | E
|  | Bポート (B) | [80 empty] | F
| パイロット仕様 |  |  | - | [24 empty] | - | バルブオプション 必要箇所に必要事項を選択 ブランキングプレートを 使用する“連”は、 左記各項目空欄になります | [15 empty] | T
[37 empty] | X＝外部パイロットのベースが必要 | [8 empty] | D | F
| 背圧防止弁（バルブ内蔵） |  |  | - | [24 empty] | - | [16 empty] | 01 | 02 | C4 | C6 | C8 | C10 | C12 | 01N | 02N | N3 | N7 | N9 | N11 | 01F | 02F | 01T | 02T
[37 empty] | X＝組合せできません | [7 empty] | C2 | C3 | C4 | C6 | C8 | L4 | L6 | L8 | B4 | B6 | B8 | N1 | N3 | N7 | N9 | LN3 | LN7 | LN9 | BN3 | BN7 | BN9 | M
| パイロットオプション |  |  | - | [24 empty] | -
[37 empty] | X＝組合せできません | [7 empty] | 1 | 2
| コイル仕様 |  |  | - | [24 empty] | - | [54 empty] | A1 | A2 | A3 | A4 | A5 | A6 | A7 | A8 | A9 | A10 | A11 | A12 | A13 | A14 | A15 | A16 | A17 | A18 | A19 | A20 | A21 | A22 | A23 | A24
[37 empty] | X＝組合せできません | [7 empty] | C4 | C6 | C8 | C10 | C12 | N3 | N7 | N9 | N11 | [29 empty] | A
[37 empty] | X＝ランプ・サージ組合せエラー | 無記号 | [6 empty] | L4 | L6 | L8 | L10 | L12 | LN7 | LN9 | LN11 | [30 empty] | B
C
D
E
F
| ブランキングプレート |  |  | - | [24 empty] | - | SY*0M-26-1A | [52 empty] | G | bar: C6 L6
[37 empty] | X=バルブ・ブランキング同時搭載不可 | バルブ仕様かブランキングを空白に | [44 empty] | Ｈ
マニホールドオプション | 単独SUP.ブロック | [28 empty] | SY70M-78-2A-□ |  |  |  |  | 0 | [9 empty] | L6 | L8 | L10 | L12 | LN11 | [33 empty] | BP
[35 empty] | 0 | #VALUE! | *遮断位置指定 | →この行は使用しません | 必須 | 遮断位置選択不足 | 遮断位置選択過剰 | SUP | [40 empty] | SUP | bar: C4 L4
[37 empty] | XX=バルブ、ブランキングとの同時選択不可 | X=遮断位置は連続して選択できません | 単独EXH.ブロックと同時選択不可 | [43 empty] | P
| 単独EXH.ブロック | [28 empty] | SY70M-79-2A-□ |  |  |  |  | 0 | [9 empty] | L6 | L8 | L10 | L12 | LN11 | [33 empty] | HAI
[35 empty] | 0 | #VALUE! | *遮断位置指定 | →この行は使用しません | 必須 | 遮断位置選択不足 | 遮断位置選択過剰 | EXH | bar: C4 L4
[37 empty] | XX=バルブ、ブランキングとの同時選択不可 | X=遮断位置は連続して選択できません | 単独SUP.ブロックと同時選択不可
| 配線個別指定時（シングルorダブル） | [28 empty] | 1：ｼﾝｸﾞﾙ、2：ﾀﾞﾌﾞﾙ MAX:32
[37 empty] | X=シングル配線選択不可 | ソレノイド数超過 要修正 | 配線指示箇所過不足エラー
| 単独SUP.スペーサ |  |  | - | 使用する際は、3つの配管タイプよりひとつ選択下さい | [23 empty] | -
| 配管ストレート（配管サイズ指定） | [28 empty] | SY*0M-38-1A-□ |  |  |  | -
[37 empty] | X=配管口径サイズエラー | ※バルブサイズと配管サイズ確認
| 配管ショートエルボ（配管サイズ指定） | [28 empty] | SY*0M-38-2A-□ |  |  |  | - | [10 empty] | A | C | E | Y | AA | G | H | J | K | L | PA | BB | CC | DD | PD | B | D | F | Z | M | N | P | R | S | T | X | PC | PB | FF | GG | HH | JJ | KK | PF | PE
[37 empty] | XX=３ポジションバルブ時使用不可 | XXX=組合せ不可スペーサ選択 | [6 empty] | A | B | C | D | E | F | G | H | J | LL | MM
| 配管ロングエルボ（配管サイズ指定） | [28 empty] | SY*0M-38-3A-□ |  |  |  | -
[45 empty] | GG | HH | NN
[37 empty] | X=単独SUP.スペーサ複数選択不可 | XX=2段重ね配管選択エラー |  |  | !!=同時選択不可項目あり | ↓下部エラー参照下さい |  |  | A A: AA; C B: LL; E C: PJ; Y D: MM
| 単独EXH.スペーサ |  |  | - | 使用する際は、3つの配管タイプよりひとつ選択下さい | [23 empty] | -
| 配管ストレート（配管サイズ指定） | [28 empty] | SY*0M-39-1A-□ |  |  |  | - | [10 empty] | A A: C; C B: D; E C: PK
| 配管ショートエルボ（配管サイズ指定） | [28 empty] | SY*0M-39-2A-□ |  |  |  | -
[37 empty] | XX=３ポジションバルブ時使用不可 | XXX=組合せ不可スペーサ選択
| 配管ロングエルボ（配管サイズ指定） | [28 empty] | SY*0M-39-3A-□ |  |  |  | -
[37 empty] | X=単独EXH..スペーサ複数選択不可 | XX=2段重ね配管選択エラー |  |  | !!=同時選択不可項目あり | ↓下部エラー参照下さい
| 残圧排気弁付SUPストップ弁スペーサ |  |  | - | [24 empty] | - | SY*0M-50-1A |  |  |  | - | [45 empty] | 1 | SY50M-38-1A-C4
[37 empty] | X or XX=使用できません |  | クリーンシリーズ使用不可 | [40 empty] | 2 | SY50M-38-1A-C6
| 残圧排気弁付パーフェクトスペーサ | [28 empty] | SY*0M-60-1A |  |  |  | - | [45 empty] | 3 | SY50M-38-1A-C8
[37 empty] | X or XX=使用できません | 切換え方式チェック | クリーンシリーズ使用不可 | [40 empty] | 4 | SY50M-38-1A-N3
[37 empty] | X=バルブ型式チェック | 六角穴付ボルト'-B','-H'使用不可 |  |  | XXX=組合せ不可スペーサ選択
| スペーサ型減圧弁 | [28 empty] | SY*0M-□-□-□ | [49 empty] | 5 | SY50M-38-1A-N7 | bar: A A
[37 empty] | *ゲージ選択(減圧弁使用時必須) | [7 empty] | A A: M1; C B: 00; E C: N0 | [24 empty] | 6 | SY50M-38-1A-N9
[37 empty] | ゲージを選択下さい | [42 empty] | 7 | SY50M-38-2A-L4
[37 empty] | X：サイズ3は"圧力計なし"のみ選択可 | [42 empty] | 8 | SY50M-38-2A-L6
[37 empty] | 選択 | *減圧ポート指示(減圧弁使用時必須) | [6 empty] | A A: P; C B: A1; E C: B1 | [24 empty] | 9 | SY50M-38-2A-L8
[37 empty] | 減圧ポートを選択下さい | 選択
[37 empty] | XX=選択項目が不足です | XXX=減圧ポート組合せ不可 | X=減圧弁選択不可 | [40 empty] | 10 | SY50M-38-2A-LN7
| 背圧防止弁 （2個1セット） | [28 empty] | SY*0M-24-1A |  |  |  | - |  |  | ※A,Bポート混合配管'CM'or"LM"時 | この行は使用しません→→→ | ※CMにエルボ配管混合不可 | ※LMにストレート配管混合不可 | ミリ・インチの混合は不可 | [38 empty] | 11 | SY50M-38-2A-LN9
| SUP.ブロッキングディスク | [28 empty] | SY70M-40-1A | [49 empty] | 12 | SY50M-38-3A-L4
| EXH.ブロッキングディスク x2個必要 | [28 empty] | SY70M-40-1A x2 | [49 empty] | 13 | SY50M-38-3A-L6
| 2連マッチング継手(サイズ5000のみ) |  |  | - | [24 empty] | - | SY50M-120-1A-□ |  |  |  | - | [45 empty] | 14 | SY50M-38-3A-L8
X=口径を2連続けて選択は不可
[37 empty] | X=まとめるバルブは同一仕様(型式) | 要オプション等も同一仕様 | ベース型式 A,B配管 要“CM” | XXX=ボディサイズ“3”は使用できません | XX:ベース型式エラー | [38 empty] | 15 | SY50M-38-3A-LN7
| この行は使用しません→→→ |  |  | - | [24 empty] | - | [7 empty] | ※A,Bポート混合配管'CM','LM'選択時 | この行は使用しません→→→ | ※A,Bポート混合配管時記入 | [40 empty] | 16 | SY50M-38-3A-LN9
[80 empty] | 17 | SY50M-39-1A-C4
[37 empty] | 横方向 (ストレート) | エルボ 上向 | エルボ 下向き | X=配管取出し指示漏れ | ※配管指定箇所過剰 | ※配管指定漏れ有り | [37 empty] | 18 | SY50M-39-1A-C6
[38 empty] | L | B | 主配管エルボ上下方向選択→ | ←主配管エルボ上下方向選択 | [38 empty] | 19 | SY50M-39-1A-C8
| べース用 プラグ類 | Aポート |  | - | [24 empty] | - |  |  |  |  | - |  |  | 主配管(P,Eポート)取出し方向指示下さい→¦ | ¦←左のセルをクリックでプルダウンメニュー表示 | ←不要項目です。（不要項目になりました） | [40 empty] | 20 | SY50M-39-1A-N3
|  | Bポート | [31 empty] | - |  |  | ← 使用できません（配管なし） | ← プラグ不可 | 使用できません（配管なし） → | プラグ不可 → | [39 empty] | 21 | SY50M-39-1A-N7
[37 empty] | X=3000サイズ"MM"選択不可 | XX=5000サイズ"LL"選択不可 | [41 empty] | 22 | SY50M-39-1A-N9
プラグ類 | Pポート（給気ポート） | [32 empty] | - |  |  | ← 使用できません（配管なし） | ← サイレンサのみ選択可能 | 使用できません（配管なし） → | サイレンサのみ選択可能 → | [39 empty] | 23 | SY50M-39-2A-L4
| Eポート（排気ポート） | [32 empty] | - |  |  | ← 使用できません（配管なし） | ← プラグ不可 | 使用できません（配管なし） → | プラグ不可 → | 無記号 | [38 empty] | 24 | SY50M-39-2A-L6
| Xポート（外部パイロット給気ポート） | [32 empty] | - |  |  | ← 使用できません（配管なし） | ← プラグ不可 | 使用できません（配管なし） → | プラグ不可 → | 無記号 | [38 empty] | 25 | SY50M-39-2A-L8
| PEポート（パイロット排気ポート） | [32 empty] | -
|  |  |  | D側 | [24 empty] | U側 | [7 empty] | ※配管指定箇所過剰 | 配管指定漏れ有り | [41 empty] | 26 | SY50M-39-2A-LN7
[5 empty] | 1 | 2 | 3 | 4 | 5 | 6 | 7 | 8 | 9 | 10 | 11 | 12 | 13 | 14 | 15 | 16 | 17 | 18 | 19 | 20 | 21 | 22 | 23 | 24 | [51 empty] | 27 | SY50M-39-2A-LN9
[37 empty] | 記入 | 不要 | [41 empty] | 28 | SY50M-39-3A-L4
[30 empty] | 0 | 0 | 0 | 0 | 0 |  |  | 横 | L上 | L下 | [40 empty] | 29 | SY50M-39-3A-L6
[80 empty] | 30 | SY50M-39-3A-L8
|  |  |  | inch | [29 empty] | 0
[80 empty] | 31 | SY50M-39-3A-LN7
[80 empty] | 32 | SY50M-39-3A-LN9
[80 empty] | 33 | SY50M-50-1A
[80 empty] | 34 | SY50M-60-1A
[80 empty] | 35 | SY50M-24-1A
0
0
[80 empty] | 36 | SY50M-M1-P
[80 empty] | 37 | SY50M-M1-A1
[80 empty] | 38 | SY50M-M1-B1 | bar: 1 to 24
[80 empty] | 39 | SY50M-00-P
[80 empty] | 40 | SY50M-00-A1
[5 empty] | 0 | 0 | 0 | 0 | 0 | 0 | 0 | 0 | 0 | 0 | 0 | 0 | 0 | 0 | 0 | 0 | 0 | 0 | 0 | 0 | 0 | 0 | 0 | 0 | [51 empty] | 41 | SY50M-00-B1
[80 empty] | 42 | SY50M-N0-P
[80 empty] | 43 | SY50M-N0-A1
[80 empty] | 44 | SY50M-N0-B1
[80 empty] | 45 | SY70M-38-1A-C6
[80 empty] | 46 | SY70M-38-1A-C8
[80 empty] | 47 | SY70M-38-1A-C10 | bar: 1 to 24
[5 empty] | 5 | 5 | 5 | 5 | 5 | 5 | 5 | 5 | 5 | 5 | 5 | 5 | 5 | 5 | 5 | 5 | 5 | 5 | 5 | 5 | 5 | 5 | 5 | 5 | [51 empty] | 48 | SY70M-38-1A-C12
[80 empty] | 49 | SY70M-38-1A-N7
[30 empty] | ■ | [49 empty] | 50 | SY70M-38-1A-N9
[80 empty] | 51 | SY70M-38-1A-N11 | bar: 1 to 24
[80 empty] | 52 | SY70M-38-2A-L6
[80 empty] | 53 | SY70M-38-2A-L8
[80 empty] | 54 | SY70M-38-2A-L10
[80 empty] | 55 | SY70M-38-2A-L12
[80 empty] | 56 | SY70M-38-2A-LN11
[80 empty] | 57 | SY70M-38-3A-L6
[80 empty] | 58 | SY70M-38-3A-L8
[80 empty] | 59 | SY70M-38-3A-L10
[80 empty] | 60 | SY70M-38-3A-L12
[80 empty] | 61 | SY70M-38-3A-LN11
[80 empty] | 62 | SY70M-39-1A-C6
[80 empty] | 63 | SY70M-39-1A-C8
[80 empty] | 64 | SY70M-39-1A-C10
[80 empty] | 65 | SY70M-39-1A-C12
[80 empty] | 66 | SY70M-39-1A-N7
[80 empty] | 67 | SY70M-39-1A-N9
[80 empty] | 68 | SY70M-39-1A-N11
[80 empty] | 69 | SY70M-39-2A-L6
[80 empty] | 70 | SY70M-39-2A-L8
[80 empty] | 71 | SY70M-39-2A-L10
[80 empty] | 72 | SY70M-39-2A-L12
[80 empty] | 73 | SY70M-39-2A-LN11
[80 empty] | 74 | SY70M-39-3A-L6
[80 empty] | 75 | SY70M-39-3A-L8
[80 empty] | 76 | SY70M-39-3A-L10
[80 empty] | 77 | SY70M-39-3A-L12
[80 empty] | 78 | SY70M-39-3A-LN11
[80 empty] | 79 | SY70M-50-1A
[80 empty] | 80 | SY70M-60-1A
[80 empty] | 81 | SY70M-24-1A
[80 empty] | 82 | SY70M-40-1A
[80 empty] | 83 | SY70M-40-1A
[80 empty] | 84 | SY70M-M1-P
[80 empty] | 85 | SY70M-M1-A1
[80 empty] | 86 | SY70M-M1-B1
[80 empty] | 87 | SY70M-00-P
[80 empty] | 88 | SY70M-00-A1
[80 empty] | 89 | SY70M-00-B1
[80 empty] | 90 | SY70M-N0-P
[80 empty] | 91 | SY70M-N0-A1
[80 empty] | 92 | SY70M-N0-B1
[80 empty] | 93 | A | KQ2P-04
[80 empty] | 94 | C | KQ2P-06
[80 empty] | 95 | E | KQ2P-08
[80 empty] | 96 | Y | KQ2P-10
[80 empty] | 97 | AA | KQ2P-12
[80 empty] | 98 | B | KQ2P-03
[80 empty] | 99 | D | KQ2P-07
[80 empty] | 100 | F | KQ2P-09
[80 empty] | 101 | Z | KQ2P-11
[80 empty] | 102 | G | KQ2H04-01AS
[80 empty] | 103 | H | KQ2H06-01AS
[80 empty] | 104 | J | KQ2S04-01AS
[80 empty] | 105 | K | KQ2S06-01AS
[80 empty] | 106 | L | KQ2S08-01AS
[80 empty] | 107 | PA | TB00094
[80 empty] | 108 | M | KQ2H03-34AS
[80 empty] | 109 | N | KQ2H07-34AS
[80 empty] | 110 | P | KQ2S03-34AS
[80 empty] | 111 | R | KQ2S07-34AS
[80 empty] | 112 | S | KQ2S09-34AS
[80 empty] | 113 | PB | TB00029
[80 empty] | 114 | T | KQ2H03-U01A
[80 empty] | 115 | X | KQ2H07-U01A
[80 empty] | 116 | PC | TB00043
[80 empty] | 117 | BB | KQ2H08-02AS
[80 empty] | 118 | CC | KQ2S08-02AS
[80 empty] | 119 | DD | KQ2S10-02AS
[80 empty] | 120 | PD | SY5000-9-2
[80 empty] | 121 | FF | KQ2H09-35AS
[80 empty] | 122 | GG | KQ2S09-35AS
[80 empty] | 123 | HH | KQ2S11-35AS
[80 empty] | 124 | PE | TB00028
[80 empty] | 125 | JJ | KQ2H09-U02A
[80 empty] | 126 | KK | KQ2H11-U02A
[80 empty] | 127 | PF | TB00002
[80 empty] | 128 | LL | KQ2P-13
[80 empty] | 129 | MM | AN30-C12
[80 empty] | 130 | PK | (ポートプラグ_VVQ0000-58A)
[80 empty] | 131 | PG | (ポートプラグ_VVQ1000-58A)
[80 empty] | 132 | PH | (ポートプラグ_VVQ2000-58A)
[80 empty] | 133 | PJ | (ポートプラグ_SY9000-62-1A)
[83 empty] | D | 1 | 2 | 3 | 4 | 5 | 6 | 7 | 8 | 9 | 10 | 11 | 12 | 13 | 14 | 15 | 16 | 17 | 18 | 19 | 20 | 21 | 22 | 23 | 24 | U
Note on B12: バルブサイズ選択 7：SY7000シリーズ 5：SY5000シリーズ ※ブランキングプレート使用の場合も サイズ指定が必要になります。
Note on C14: ※搭載箇所記入必須項目（ブランキングプレート時除く） １：２位置シングル ２：２位置ダブル ３：３位置クローズド ４：３位置エキゾースト ５：３位置プレッシャー Ａ：デュアル３ポート (N.C./N.C.) 注：メタルシールは無し、クリーンシリーズは選択不可 Ｂ：デュアル３ポート (N.O./N.O.) 注：メタルシールは無し、クリーンシリーズは選択不可 Ｃ：デュアル３ポート (N.C./N.O.) 注：メタルシールは無し、クリーンシリーズは選択不可
Note on C15: ※”Valve” シートにてシール方式：「連毎に個別選択」を選択した場合、各連毎にシール方式を指定して下さい。 一括選択した場合は指定不要（この行は使用しません）です。 ０：弾性体 ※パイトットオプション 高圧タイプ選択不可 １：メタル ※切換え方式デュアル３ポート(A,B,C)タイプは無し 背圧防止弁（バルブ内蔵）仕様選択不可 クリーンシリーズは選択不可
Note on C17: 上配管バルブを混載する場合に搭載箇所に配管口径指示 配管サイズ選択項目 バルブサイズ 7000シリーズ 02：Rc1/4 C6：φ6mm C8：φ8mm C10：φ10mm C12：φ12mm 02N：NPT1/4 N7：φ1/4"inch N9：φ5/16"inch N11：φ3/8"inch 02F：G1/4 02T：NPTF1/4 バルブサイズ 5000シリーズ 01：Rc1/8 C4：φ4mm C6：φ6mm C8：φ8mm 01N：NPT1/8 N3：φ5/32"inch N7：φ1/4"inch N9：φ5/16"inch 01F：G1/8 01T：NPTF1/8
Note on C18: バルブサイズにより選択できる配管サイズの範囲が変わります
Note on C19: ”バルブ” シートにて「連毎に個別選択」を選択した場合、 各連毎に手動操作方法を指定して下さい。 空欄の場合は、“ノンロックプッシュ式”となります。 ※一括選択した場合は指定不要です。 空欄：ノンロックプッシュ式 D：プッシュターンロック式（ドライバー操作形） E：プッシュターンロック式（手操作形） F：スライド形ロック式
Note on C23: 無記号：内部パイロット Ｒ：外部パイロット ※外部パイロットタイプはマニホールドベースが 外部パイロット仕様の場合のみ使用可能
Note on C25: 無記号：無し Ｈ：背圧防止弁付 ※弾性体シールのみ（３位置は無し） ※サイズ5000(SY50Mタイプ)のみ選択可能
Note on C27: 無記号：標準 (0.7MPa) Ｂ：高速応答 (0.7MPa) Ｋ：高圧 (1.0MPa)※メタルシールのみ
Note on C29: 無記号：標準 Ｔ：節電回路付（長期通電タイプ） ※上記パイロットオプションが 高速応答(B)タイプの場合対応不可
Note on C31: ※節電回路付の場合、 ランプ・サージ電圧保護回路の仕様は ランプ・サージ電圧保護回路付（プラスコモン） 又は、 ランプ・サージ電圧保護回路付（マナイスコモン） を選択下さい。
Note on C36: 将来、バルブを増やす可能性などが有り、マニホールドベースに予備連数を設定した場合にバルブを搭載しない部分のポートを塞いで置くために使用します。 最初に選択した“バルブサイズ”に適応したブランキングプレートが選定されます。 ※ブランキングプレートの取り付けビスは、標準で“ビス抜け防止形”です。 バルブ本体とブランキングプレートの“取付オプション”記号の関係は、 バルブ：“無記号” → ブランキングプレート：“無記号” バルブ：“B” → ブランキングプレート：“B” バルブ：“K” → ブランキングプレート：“無記号” バルブ：“H” → ブランキングプレート：“B” と自動で選択されます。
Note on C38: 異種圧力を使用する場合の供給ポートとして使用します。搭載にはベース1連分使用します。 搭載する場所に使用する配管サイズで指示 配管サイズ(ショートエルボ) L6：φ6mm L8：φ8mm L10：φ10mm L12：φ12mm LN11：φ3/8"inch ※1つのブロックに対して他の圧力との遮断位置の指定が1箇所又は、2箇所必要となります。遮断位置欄で指示下さい。 ※給排気ポートとの位置関係を確認の上、遮断位置を決定下さい。本プログラムに遮断位置チェックは有していません
Note on C41: バルブの排気が他の連数に影響するような場合にバルブの排気を分割する排気ポートとして使用します。搭載にはベース1連分使用します。 搭載する場所に使用する配管サイズで指示 配管サイズ(ショートエルボ) L6：φ6mm L8：φ8mm L10：φ10mm L12：φ12mm LN11：φ3/8"inch ※1つのブロックに対して他の排気との遮断位置の指定が1箇所又は、2箇所必要となります。遮断位置欄で指示下さい。 ※給排気ポートとの位置関係を確認の上、遮断位置を決定下さい。本プログラムに遮断位置チェックは有していません
Note on C44: ダブル、３位置、デュアルを使用する場合は、 必ずダブル配線“2”が必要になります
Note on C46: 配管タイプにより下記の３種類の中から選択下さい
Note on C47: 配管サイズ C4：φ4mm (バルブサイズ“5”のみ） C6：φ6mm C8：φ8mm C10：φ10mm (バルブサイズ“7”のみ） C12：φ12mm (バルブサイズ“7”のみ） N3：φ5/32"inch (バルブサイズ“5”のみ） N7：φ1/4"inch N9：φ5/16"inch N11：φ3/8"inch (バルブサイズ“7”のみ）
Note on C49: 配管サイズ L4：φ4mm (バルブサイズ“5”のみ） L6：φ6mm L8：φ8mm L10：φ10mm (バルブサイズ“7”のみ） L12：φ12mm (バルブサイズ“7”のみ） LN7：φ1/4"inch (バルブサイズ“5”のみ） LN9：φ5/16"inch (バルブサイズ“5”のみ） LN11：φ3/8"inch (バルブサイズ“7”のみ） ※３位置バルブを使用する場合は、 ロングエルボタイプを選択下さい
Note on C51: 配管サイズ L4：φ4mm (バルブサイズ“5”のみ） L6：φ6mm L8：φ8mm L10：φ10mm (バルブサイズ“7”のみ） L12：φ12mm (バルブサイズ“7”のみ） LN7：φ1/4"inch (バルブサイズ“5”のみ） LN9：φ5/16"inch (バルブサイズ“5”のみ） LN11：φ3/8"inch (バルブサイズ“7”のみ）
Note on C53: 単独SUP.スペーサと単独EXH.スペーサを 同時に使用する場合は2段重ねになり、 配管が干渉する関係でストレート配管のみの組合せとなります。 ブランキングプレート部分に単独SUP.スペーサを選択することは出来ません。
Note on C54: 配管タイプにより下記の３種類の中から選択下さい
Note on C55: 配管サイズ C4：φ4mm (バルブサイズ“5”のみ） C6：φ6mm C8：φ8mm C10：φ10mm (バルブサイズ“7”のみ） C12：φ12mm (バルブサイズ“7”のみ） N3：φ5/32"inch (バルブサイズ“5”のみ） N7：φ1/4"inch N9：φ5/16"inch N11：φ3/8"inch (バルブサイズ“7”のみ）
Note on C57: 配管サイズ L4：φ4mm (バルブサイズ“5”のみ） L6：φ6mm L8：φ8mm L10：φ10mm (バルブサイズ“7”のみ） L12：φ12mm (バルブサイズ“7”のみ） LN7：φ1/4"inch (バルブサイズ“5”のみ） LN9：φ5/16"inch (バルブサイズ“5”のみ） LN11：φ3/8"inch (バルブサイズ“7”のみ） ※３位置バルブを使用する場合は、 ロングエルボタイプを選択下さい
Note on C59: 配管サイズ L4：φ4mm (バルブサイズ“5”のみ） L6：φ6mm L8：φ8mm L10：φ10mm (バルブサイズ“7”のみ） L12：φ12mm (バルブサイズ“7”のみ） LN7：φ1/4"inch (バルブサイズ“5”のみ） LN9：φ5/16"inch (バルブサイズ“5”のみ） LN11：φ3/8"inch (バルブサイズ“7”のみ）
Note on C61: 単独SUP.スペーサと単独EXH.スペーサを 同時に使用する場合は2段重ねになり、 配管が干渉する関係でストレート配管のみの組合せとなります。 ブランキングプレート部分に単独EXH.スペーサを選択することは出来ません。
Note on C64: バルブ切換え方式が 1：シングルソレノイド 2：ダブルソレノイド 4：エキゾーストセンタ の場合のみ使用可能 また、上配管バルブ使用時には 使用できません。
Note on C66: 単独SUP.スペーサ、単独EXH.スペーサ、残圧排気弁付パーフェクトスペーサ及び、スペーサ形減圧弁を使用する場合は、取付けオプションにて六角穴付ボルトを指定することは出来ません。 残圧排気弁付SUPストップ弁スペーサ又は、残圧排気弁付パーフェクトスペーサと同時にスペーサ型減圧弁を選択することはできません。 スペーサ類を4段以上積層することはできません。
Note on C67: 減圧弁搭載箇所を“O”で指定し、ゲージの有無と減圧ポートを指示してください バルブを搭載している場合のみ、減圧弁を搭載することが出来ます クリーン仕様(10-)の場合、スペーサ型減圧弁を選択することは出来ません。
Note on C68: M1：圧力計なし 00：MPa 圧力計付 N0：psi 圧力計付※ 新計量法上、海外向けのみの販売
Note on C71: 減圧ポート指示 P ：1(P)ポート減圧 A1：4(A)ポート減圧 B1：2(B)ポート減圧 3位置クローズドセンタ、プレッシャセンタ及び、 4位置デュアル3ポートバルブの場合は、Pポート減圧のみ使用可能です
Note on C74: ・単独SUP.スペーサ、単独EXH.スペーサ、スペーサ形減圧弁を使用する場合は、取付けオプションにて六角穴付ボルトを指定することは出来ません。 ・残圧排気弁付SUPストップ弁スペーサと同時に単独SUP./EXH.のショートエルボタイプを選択することはできません。 ・スペーサ型減圧弁と同時に積層できるスペーサは単独SUP./EXH.スペーサどちらか１つのみとなります ・スペーサ類を4段以上積層することはできません。
Note on C75: バルブ内蔵タイプとの同時使用は流量低下のため推奨できません
Note on C76: ブロックする部分の若い方の連の欄に “→”を記入下さい ※使用の際は、Ｐ，Ｅポート両側選択時で１箇所の選択が可能です。（左右で給気を分ける使い方） 例：３連目と４連目の間でブロックする場合、 ３連目の欄に “→”
Note on C77: ブロックする部分の若い方の連の欄に “→”を記入下さい ※使用の際は、Ｐ，Ｅポート両側選択時で１箇所の選択が可能です。（左右で排気を分ける使い方） 例：３連目と４連目の間でブロックする場合、 ３連目の欄に “→”
Note on C78: 一箇所だけ大きい流量が必要な場合にバルブ２個を同時に使うことで流量を確保することが出来ます その際に、２個のバルブの出力をひとつにまとめる継手です。 バルブサイズ“5”(SY5000)のみ対応 まとめるバルブは同一仕様であることが条件となります。 よって、SY5000シリーズの同一仕様バルブが隣り合わせになっている部分のみ、2連マッチング継手により2つのバルブの出力を1つにまとめることが可能になります。 マニホールドベースの口径に混合“CM”を指定して２連マッチング継手欄に口径を指示してください。（エルボタイプはありません） C10：φ10mmワンタッチ継手 N11：φ3/8"ワンタッチ継手 まとめる連の若い方の連数番号に記入下さい 例：2連と3連をまとめる場合、2連の欄に口径指定
Note on C79: ２連マッチング継手は、２連分を使用して１つの継手となります。 よって、仕様書上は、２連マッチング継手が隣り合わせに連続して並ぶことはありません。
Note on C80: ２連マッチング継手でまとめるバルブは、 同一仕様(型式)である必要があります。 又、上配管型使用の箇所は、2連マッチング継手は使用できません。
Note on C81: 記入上のご注意 マニホールドベースで配管混合“Ｍ”を指定いただいた場合、 各連ごとに配管口径の指示が必要になります。 C2：φ2mm （横ストレート） (バルブサイズ“3”のみ） C3：φ3.2mm （横ストレート） (バルブサイズ“3”のみ） C4：φ4mm （横ストレート） C6：φ6mm （横ストレート） C8：φ8mm （横ストレート） (バルブサイズ“5”のみ） L4：φ4mm （エルボ上向き） L6：φ6mm （エルボ上向き） L8：φ8mm （エルボ上向き） (バルブサイズ“5”のみ） B4：φ4mm （エルボ下向き） B6：φ6mm （エルボ下向き） B8：φ8mm （エルボ下向き） (バルブサイズ“5”のみ） N1：φ1/8"inch （横ストレート） (バルブサイズ“3”のみ） N3：φ5/32"inch （横ストレート） (バルブサイズ“3”のみ） N7：φ1/4"inch （横ストレート） N9：φ5/16"inch （横ストレート） (バルブサイズ“5”のみ） LN3：φ5/32"inch （エルボ上向き） LN7：φ1/4"inch （エルボ上向き） LN9：φ5/16"inch （（エルボ上向き） (バルブサイズ“5”のみ） BN3：φ5/32"inch （エルボ下向き） BN7：φ1/4"inch （エルボ下向き） BN9：φ5/16"inch （エルボ下向き） (バルブサイズ“5”のみ） 配管混合“CM”,“LM”の場合でも下記に該当する連は空白にしてください ・２連マッチング継手を使用する部分（２連分） ・ベース用プラグ類にて継手不要のポートプラグVVQ0000-58A、 VQ1000-58Aを使用してA,B両ポートともプラグする場合 （上配管混載時など）
Note on C84: エルボのA,Bポート混合配管：LMの場合、 主配管（P,Eポート）の取出し方向を指示下さい L：エルボ 上向 B：エルボ 下向き
Note on C88: 発注情報に各型式の併記手配が必要となります AA:φ12mm用プラグ （KQ2P-12） LL:φ1/2"inch用プラグ （KQ2P-13） ※継手不要のプラグの場合（併記手配は不要です） PJ:P,E用プラグ （SY9000-62-1A）
Note on C89: 発注情報に各型式の併記手配が必要となります AA:φ12mm用プラグ（KQ2P-12） LL:φ1/2"inch用プラグ（KQ2P-13） MM:φ12mm EXH用サイレンサ（AN30-C12） ※継手不要のプラグの場合（併記手配は不要です） PJ:P,E用プラグ（SY9000-62-1A）
Note on C90: 発注情報に各型式の併記手配が必要となります C:φ6mm用プラグ（KQ2P-06） D:φ1/4"inch用プラグ（KQ2P-07） ※継手不要のプラグの場合（併記手配は不要です） PK:X,PE用プラグ（VVQ0000-58A）
Note on C91: 発注情報に各型式の併記手配が必要となります C:φ6mm用プラグ（KQ2P-06） D:φ1/4"inch用プラグ（KQ2P-07） ※継手不要のプラグの場合（併記手配は不要です） PK:X,PE用プラグ（VVQ0000-58A）
Note on F21: 選択されているAポートの口径に該当するものを選択下さい。 A：C4用 φ4mm用プラグ(KQ2P-04) C：C6用 φ6mm用プラグ(KQ2P-06) E：C8用 φ8mm用プラグ(KQ2P-08) Y：C10用 φ10mm用プラグ(KQ2P-10) AA：C12用 φ12mm用プラグ(KQ2P-12) G：01用 φ4mmハーフユニオン(KQ2H04-01AS) H：01用 φ6mmハーフユニオン(KQ2H06-01AS) J：01用 φ4mm六角穴付ハーフ(KQ2S04-01AS) K：01用 φ6mm六角穴付ハーフ(KQ2S06-01AS) L：01用 φ8mm六角穴付ハーフ(KQ2S08-01AS) PA：01用プラグ(TB00094) BB：02用 φ8mmハーフユニオン(KQ2H08-02AS) CC：02用 φ8mm六角穴付ハーフ(KQ2S08-02AS) DD：02用 φ10mm六角穴付ハーフ(KQ2S10-02AS) PD：02用プラグ(SY5000-9-2) B：N3用 φ5/32"用プラグ(KQ2P-03) D：N7用 φ1/4"用プラグ(KQ2P-07) F：N9用 φ5/16"用プラグ(KQ2P-09) Z：N11用 φ3/8"用プラグ(KQ2P-11) M：01N用 φ5/32"ハーフユニオン(KQ2H03-34AS) N：01N用 φ1/4"ハーフユニオン(KQ2H07-34AS) P：01N用 φ5/32"六角穴付ハーフ(KQ2S03-34AS) R：01N用 φ1/4"六角穴付ハーフ(KQ2S07-34AS) S：01N用 φ5/16"六角穴付ハーフ(KQ2S09-34AS) T：01F,01T用 φ5/32"ハーフユニオン(KQ2H03-U01A) X：01F,01T用 φ1/4"ハーフユニオン(KQ2H07-U01A) PC：01F用プラグ(TB00043) PB：01N用、01T用プラグ(TB00029) FF：02N用 φ5/16"ハーフユニオン(KQ2H09-35AS) GG：02N用 φ5/16"六角穴付ハーフ(KQ2S09-35AS) HH：02N用 φ3/8"六角穴付ハーフ(KQ2S11-35AS) JJ：02F,02T用 φ5/16"ハーフユニオン(KQ2H09-U02A) KK：02F,02T用 φ3/8"ハーフユニオン(KQ2H11-U02A) PF：02F用プラグ(TB00002) PE：02N用、02T用プラグ(TB00028)
Note on F22: 選択されているBポートの口径に該当するものを選択下さい。 A：C4用 φ4mm用プラグ(KQ2P-04) C：C6用 φ6mm用プラグ(KQ2P-06) E：C8用 φ8mm用プラグ(KQ2P-08) Y：C10用 φ10mm用プラグ(KQ2P-10) AA：C12用 φ12mm用プラグ(KQ2P-12) G：01用 φ4mmハーフユニオン(KQ2H04-01AS) H：01用 φ6mmハーフユニオン(KQ2H06-01AS) J：01用 φ4mm六角穴付ハーフ(KQ2S04-01AS) K：01用 φ6mm六角穴付ハーフ(KQ2S06-01AS) L：01用 φ8mm六角穴付ハーフ(KQ2S08-01AS) PA：01用プラグ(TB00094) BB：02用 φ8mmハーフユニオン(KQ2H08-02AS) CC：02用 φ8mm六角穴付ハーフ(KQ2S08-02AS) DD：02用 φ10mm六角穴付ハーフ(KQ2S10-02AS) PD：02用プラグ(SY5000-9-2) B：N3用 φ5/32"用プラグ(KQ2P-03) D：N7用 φ1/4"用プラグ(KQ2P-07) F：N9用 φ5/16"用プラグ(KQ2P-09) Z：N11用 φ3/8"用プラグ(KQ2P-11) M：01N用 φ5/32"ハーフユニオン(KQ2H03-34AS) N：01N用 φ1/4"ハーフユニオン(KQ2H07-34AS) P：01N用 φ5/32"六角穴付ハーフ(KQ2S03-34AS) R：01N用 φ1/4"六角穴付ハーフ(KQ2S07-34AS) S：01N用 φ5/16"六角穴付ハーフ(KQ2S09-34AS) T：01F,01T用 φ5/32"ハーフユニオン(KQ2H03-U01A) X：01F,01T用 φ1/4"ハーフユニオン(KQ2H07-U01A) PC：01F用プラグ(TB00043) PB：01N用、01T用プラグ(TB00029) FF：02N用 φ5/16"ハーフユニオン(KQ2H09-35AS) GG：02N用 φ5/16"六角穴付ハーフ(KQ2S09-35AS) HH：02N用 φ3/8"六角穴付ハーフ(KQ2S11-35AS) JJ：02F,02T用 φ5/16"ハーフユニオン(KQ2H09-U02A) KK：02F,02T用 φ3/8"ハーフユニオン(KQ2H11-U02A) PF：02F用プラグ(TB00002) PE：02N用、02T用プラグ(TB00028)
Note on F85: 選択されているAポートの口径に該当するものを選択下さい。 発注情報に各型式の併記手配が必要となります A：C2用 φ2mm用プラグ(KQ2P-02) B：C3用 φ3.2mm用プラグ(KQ2P-23) D：C4,L4,B4用 φ4mm用プラグ(KQ2P-04) F：C6,L6,B6用 φ6mm用プラグ(KQ2P-06) H：C8,L8,B8用 φ8mm用プラグ(KQ2P-08) C：N1用 φ1/8"用プラグ(KQ2P-01) E：N3,LN3,BN3用 φ5/32"用プラグ(KQ2P-03) G：N7,LN7,BN7用 φ1/4"用プラグ(KQ2P-07) J：N9,LN9,BN9用 φ5/16"用プラグ(KQ2P-09) ※継手不要のプラグの場合（併記手配は不要です） LL：A,B用ポートプラグ（VVQ0000-58A）バルブサイズ“3” MM：A,B用ポートプラグ（VVQ1000-58A）バルブサイズ“5”
Note on F86: 選択されているAポートの口径に該当するものを選択下さい。 発注情報に各型式の併記手配が必要となります A：C2用 φ2mm用プラグ(KQ2P-02) B：C3用 φ3.2mm用プラグ(KQ2P-23) D：C4,L4,B4用 φ4mm用プラグ(KQ2P-04) F：C6,L6,B6用 φ6mm用プラグ(KQ2P-06) H：C8,L8,B8用 φ8mm用プラグ(KQ2P-08) C：N1用 φ1/8"用プラグ(KQ2P-01) E：N3,LN3,BN3用 φ5/32"用プラグ(KQ2P-03) G：N7,LN7,BN7用 φ1/4"用プラグ(KQ2P-07) J：N9,LN9,BN9用 φ5/16"用プラグ(KQ2P-09) ※継手不要のプラグの場合（併記手配は不要です） LL：A,B用ポートプラグ（VVQ0000-58A）バルブサイズ“3” MM：A,B用ポートプラグ（VVQ1000-58A）バルブサイズ“5”
Note on J76: ※使用の際は、Ｐ，Ｅポート両側“B”選択時で１箇所の選択が可能です。 （左右で給気を分ける使い方） Ｕ側の端の連は選択できません。
Note on J77: ※使用の際は、Ｐ，Ｅポート両側“B”選択時で１箇所の選択が可能です。 （左右で給気を分ける使い方） Ｕ側の端の連は選択できません。
Note on AC1: “Ｎｏ”の場合は、バルブsheetに戻り、 取り付けオプション：“なべ小ねじ”を 選択下さい
Note on AI76: ※使用の際は、Ｐ，Ｅポート両側“B”選択時で１箇所の選択が可能です。 （左右で給気を分ける使い方） Ｕ側の端の連は選択できません。
Note on AI77: ※使用の際は、Ｐ，Ｅポート両側“B”選択時で１箇所の選択が可能です。 （左右で給気を分ける使い方） Ｕ側の端の連は選択できません。
Note on AJ84: エルボのA,Bポート混合配管：LMの場合、 主配管（P,Eポート）の取出し方向を指示下さい L：エルボ 上向 B：エルボ 下向き

## I Oユニット部選択
I/Oユニットの選択 | [18 empty] | ※選択したI/Oユニット連数と入出力ユニットの数量が一致しません | ※選択部分にエラーが有ります（下部メッセージ確認下さい）
[6 empty] | 選択したI/Oユニット連数は |  | 連です | [9 empty] | 数 量 | → | →¦
名称 | 極性 | コネクタ | 入力 | 出力 | 断線検出機能 |  | 型 式 |  | 1 | 2 | 3 | 4 | 5 | 6 | 7 | 8 | 9
デジタル入力ユニット | PNP | M12 (5ピン) 4個 | 8点 | - | なし |  | EX600-DXPB | [11 empty] | O
|  | M8 (3ピン) 8個 | 8点 | - | なし |  | EX600-DXPC
|  | M8 (3ピン) 8個 | 8点 | - | あり |  | EX600-DXPC1
|  | M12 (5ピン) 8個 | 16点 | - | なし |  | EX600-DXPD
|  | D-Subコネクタ (25ピン) | 16点 | - | なし |  | EX600-DXPE
|  | スプリング式端子台(32ピン) | 16点 | - | なし |  | EX600-DXPF
| NPN | M12 (5ピン) 4個 | 8点 | - | なし |  | EX600-DXNB
|  | M8 (3ピン) 8個 | 8点 | - | なし |  | EX600-DXNC
|  | M8 (3ピン) 8個 | 8点 | - | あり |  | EX600-DXNC1
|  | M12 (5ピン) 8個 | 16点 | - | なし |  | EX600-DXND
|  | D-Subコネクタ (25ピン) | 16点 | - | なし |  | EX600-DXNE
|  | スプリング式端子台(32ピン) | 16点 | - | なし |  | EX600-DXNF
デジタル 出力 ユニット | PNP | M12 (5ピン) 4個 | - | 8点 | - |  | EX600-DYPB
|  | D-Subコネクタ (25ピン) | - | 16点 | - |  | EX600-DYPE
|  | スプリング式端子台(32ピン) | - | 16点 | - |  | EX600-DYPF
| NPN | M12 (5ピン) 4個 | - | 8点 | - |  | EX600-DYNB
|  | D-Subコネクタ (25ピン) | - | 16点 | - |  | EX600-DYNE
|  | スプリング式端子台(32ピン) | - | 16点 | - |  | EX600-DYNF
デジタル 入出力 ユニット | PNP | D-Subコネクタ (25ピン) | 8点 | 8点 | - |  | EX600-DMPE
|  | スプリング式端子台(32ピン) | 8点 | 8点 | - |  | EX600-DMPF
| NPN | D-Subコネクタ (25ピン) | 8点 | 8点 | - |  | EX600-DMNE
|  | スプリング式端子台(32ピン) | 8点 | 8点 | - |  | EX600-DMNF
アナログ入力ユニット |  | M12 (5ピン) 2個 | 2ch | - | - |  | EX600-AXA
アナログ出力ユニット |  | M12 (5ピン) 2個 | - | 2ch | - |  | EX600-AYA
アナログ入出力ユニット |  | M12 (5ピン) 4個 | 2ch | 2ch | - |  | EX600-AMB
X：ひとつの連に複数の機器は選択できません
X：連数外の選択です
※SIユニットはI/Oユニット連数に含みません

## 発注情報
マニホールド 使用機器明細 （発注情報） |  |  |  | Ver.c |  |  |  | 名称など | 型 式 | 1Setあたり | 1Setあたり |  | D |  | 1 | 2 | 3 | 4 | 5 | 6 | 7 | 8 | 9 | 10 | 11 | 12 | 13 | 14 | 15 | 16 | 17 | 18 | 19 | 20 | 21 | 22 | 23 | 24 | U |  | 名称など | 型 式 | 1Setあたり |  |  |  |  | 名称など | 型 式 | 1Setあたり | D | 1 | 2 | 3 | 4 | 5 | 6 | 7 | 8 | 9
|  | 手配セット数： | 1 | セット |  |  |  | マニホールドベース | 必須項目に入力漏れがあります | 1 | 1 | [29 empty] | マニホールドベース | 必須項目に入力漏れがあります | 1 |  |  |  |  | デジタル入力ユニット | EX600-DXPB
|  | “*”印は、マニホールドベースに組み付けること（一部同梱）を意味しています。 |  |  | “バルブ部仕様書作成”sheetにエラーが有ります | 2位置 シングル | 1 | [40 empty] | デジタル入力ユニット | EX600-DXPC
| 名 称 な ど | 型 式 | 1Setあたり | 手配数量 | “I Oユニット部選択”sheetにエラーが有ります | 2位置 ダブル | 2 | [40 empty] | デジタル入力ユニット | EX600-DXPC1
1 | マニホールドベース | 必須項目に入力漏れがあります | 1 | 1 |  | 3位置 クローズドセンタ | 3 | [40 empty] | デジタル入力ユニット | EX600-DXPD
2 | [5 empty] | 3位置 エキゾーストセンタ | 4 | [40 empty] | デジタル入力ユニット | EX600-DXPE
3 | [5 empty] | 3位置 プレシャセンタ | 5 | [40 empty] | デジタル入力ユニット | EX600-DXPF
4 | [5 empty] | 4位置デュアル3ポート(N.C./N.C.) | 6 | [40 empty] | デジタル入力ユニット | EX600-DXNB
5 | [5 empty] | 4位置デュアル3ポート(N.O./N.O.) | 7 | [40 empty] | デジタル入力ユニット | EX600-DXNC
6 | [5 empty] | 4位置デュアル3ポート(N.C./N.O.) | 8 | [40 empty] | デジタル入力ユニット | EX600-DXNC1
7 | [5 empty] | ブランキングプレート | 9 | [40 empty] | デジタル入力ユニット | EX600-DXND
8 | [5 empty] | 個別SUP.ブロックAss'y | 10 | [40 empty] | デジタル入力ユニット | EX600-DXNE
9 | [5 empty] | 個別EXH.ブロックAss'y | 11 | [40 empty] | デジタル入力ユニット | EX600-DXNF
10 | [5 empty] | ※ 型式エラー | 12 | [40 empty] | デジタル出力ユニット | EX600-DYPB
11 | [6 empty] | 13 | [40 empty] | デジタル出力ユニット | EX600-DYPE
12 | [6 empty] | 14 | [40 empty] | デジタル出力ユニット | EX600-DYPF
13 | [6 empty] | 15 | [40 empty] | デジタル出力ユニット | EX600-DYNB
14 | [6 empty] | 16 | [40 empty] | デジタル出力ユニット | EX600-DYNE
15 | [6 empty] | 17 | [40 empty] | デジタル出力ユニット | EX600-DYNF
16 | [6 empty] | 18 | [40 empty] | デジタル入出力ユニット | EX600-DMPE
17 | [6 empty] | 19 | [40 empty] | デジタル入出力ユニット | EX600-DMPF
18 | [6 empty] | 20 | [40 empty] | デジタル入出力ユニット | EX600-DMNE
19 | [6 empty] | 21 | [40 empty] | デジタル入出力ユニット | EX600-DMNF
20 | [6 empty] | 22 | [40 empty] | アナログ出力ユニット | EX600-AXA
21 | [6 empty] | 23 | [40 empty] | アナログ入力ユニット | EX600-AYA
22 | [6 empty] | 24 | [40 empty] | アナログ入出力ユニット | EX600-AMB
23 | [6 empty] | 1 | 個別SUP.ブロックAss'y | SY70M-78-2A-L6
24 | [6 empty] | 2 | 個別SUP.ブロックAss'y | SY70M-78-2A-L8
25 | [6 empty] | 3 | 個別SUP.ブロックAss'y | SY70M-78-2A-L10
26 | [6 empty] | 4 | 個別SUP.ブロックAss'y | SY70M-78-2A-L12
27 | [6 empty] | 5 | 個別SUP.ブロックAss'y | SY70M-78-2A-LN11
28 | [6 empty] | 6 | SUP.遮断位置 | SUP.遮断位置 | [30 empty] | #VALUE!
29 | [6 empty] | 7 | 個別EXH.ブロックAss'y | SY70M-79-2A-L6
30 | [6 empty] | 8 | 個別EXH.ブロックAss'y | SY70M-79-2A-L8
31 | [6 empty] | 9 | 個別EXH.ブロックAss'y | SY70M-79-2A-L10
32 | [6 empty] | 10 | 個別EXH.ブロックAss'y | SY70M-79-2A-L12
33 | [6 empty] | 11 | 個別EXH.ブロックAss'y | SY70M-79-2A-LN11
34 | [6 empty] | 12 | EXH.遮断位置 | EXH.遮断位置
35 | [6 empty] | 1 | 単独SUP．配管ストレート φ4 | SY50M-38-1A-C4 | [31 empty] | 単独SUP．配管ストレート φ4 | SY50M-38-1A-C4
36 | [6 empty] | 2 | 単独SUP．配管ストレート φ6 | SY50M-38-1A-C6 | [31 empty] | 単独SUP．配管ストレート φ6 | SY50M-38-1A-C6
[7 empty] | 3 | 単独SUP．配管ストレート φ8 | SY50M-38-1A-C8 | [31 empty] | 単独SUP．配管ストレート φ8 | SY50M-38-1A-C8
[7 empty] | 4 | 単独SUP．配管ストレート φ5/32" | SY50M-38-1A-N3 | [31 empty] | 単独SUP．配管ストレート φ5/32" | SY50M-38-1A-N3
[7 empty] | 5 | 単独SUP．配管ストレート φ1/4" | SY50M-38-1A-N7 | [31 empty] | 単独SUP．配管ストレート φ1/4" | SY50M-38-1A-N7
[7 empty] | 6 | 単独SUP．配管ストレート φ5/16" | SY50M-38-1A-N9 | [31 empty] | 単独SUP．配管ストレート φ5/16" | SY50M-38-1A-N9
[7 empty] | 7 | 単独SUP．配管ショートエルボ φ4 | SY50M-38-2A-L4 | [31 empty] | 単独SUP．配管ショートエルボ φ4 | SY50M-38-2A-L4
[7 empty] | 8 | 単独SUP．配管ショートエルボ φ6 | SY50M-38-2A-L6 | [31 empty] | 単独SUP．配管ショートエルボ φ6 | SY50M-38-2A-L6
[7 empty] | 9 | 単独SUP．配管ショートエルボ φ8 | SY50M-38-2A-L8 | [31 empty] | 単独SUP．配管ショートエルボ φ8 | SY50M-38-2A-L8
[7 empty] | 10 | 単独SUP．配管ショートエルボ φ1/4" | SY50M-38-2A-LN7 | [31 empty] | 単独SUP．配管ショートエルボ φ1/4" | SY50M-38-2A-LN7
[7 empty] | 11 | 単独SUP．配管ショートエルボ φ5/16" | SY50M-38-2A-LN9 | [31 empty] | 単独SUP．配管ショートエルボ φ5/16" | SY50M-38-2A-LN9
[7 empty] | 12 | 単独SUP．配管ロングエルボ φ4 | SY50M-38-3A-L4 | [31 empty] | 単独SUP．配管ロングエルボ φ4 | SY50M-38-3A-L4
[7 empty] | 13 | 単独SUP．配管ロングエルボ φ6 | SY50M-38-3A-L6 | [31 empty] | 単独SUP．配管ロングエルボ φ6 | SY50M-38-3A-L6
[7 empty] | 14 | 単独SUP．配管ロングエルボ φ8 | SY50M-38-3A-L8 | [31 empty] | 単独SUP．配管ロングエルボ φ8 | SY50M-38-3A-L8
[7 empty] | 15 | 単独SUP．配管ロングエルボ φ1/4" | SY50M-38-3A-LN7 | [31 empty] | 単独SUP．配管ロングエルボ φ1/4" | SY50M-38-3A-LN7
[7 empty] | 16 | 単独SUP．配管ロングエルボ φ5/16" | SY50M-38-3A-LN9 | [31 empty] | 単独SUP．配管ロングエルボ φ5/16" | SY50M-38-3A-LN9
[7 empty] | 17 | 単独EXH．配管ストレート φ4 | SY50M-39-1A-C4 | [31 empty] | 単独EXH．配管ストレート φ4 | SY50M-39-1A-C4
[7 empty] | 18 | 単独EXH．配管ストレート φ6 | SY50M-39-1A-C6 | [31 empty] | 単独EXH．配管ストレート φ6 | SY50M-39-1A-C6
[7 empty] | 19 | 単独EXH．配管ストレート φ8 | SY50M-39-1A-C8 | [31 empty] | 単独EXH．配管ストレート φ8 | SY50M-39-1A-C8
[7 empty] | 20 | 単独EXH．配管ストレート φ5/32" | SY50M-39-1A-N3 | [31 empty] | 単独EXH．配管ストレート φ5/32" | SY50M-39-1A-N3
[7 empty] | 21 | 単独EXH．配管ストレート φ1/4" | SY50M-39-1A-N7 | [31 empty] | 単独EXH．配管ストレート φ1/4" | SY50M-39-1A-N7
[7 empty] | 22 | 単独EXH．配管ストレート φ5/16" | SY50M-39-1A-N9 | [31 empty] | 単独EXH．配管ストレート φ5/16" | SY50M-39-1A-N9
[7 empty] | 23 | 単独EXH．配管ショートエルボ φ4 | SY50M-39-2A-L4 | [31 empty] | 単独EXH．配管ショートエルボ φ4 | SY50M-39-2A-L4
[7 empty] | 24 | 単独EXH．配管ショートエルボ φ6 | SY50M-39-2A-L6 | [31 empty] | 単独EXH．配管ショートエルボ φ6 | SY50M-39-2A-L6
[7 empty] | 25 | 単独EXH．配管ショートエルボ φ8 | SY50M-39-2A-L8 | [31 empty] | 単独EXH．配管ショートエルボ φ8 | SY50M-39-2A-L8
[7 empty] | 26 | 単独EXH．配管ショートエルボ φ1/4" | SY50M-39-2A-LN7 | [31 empty] | 単独EXH．配管ショートエルボ φ1/4" | SY50M-39-2A-LN7
[7 empty] | 27 | 単独EXH．配管ショートエルボ φ5/16" | SY50M-39-2A-LN9 | [31 empty] | 単独EXH．配管ショートエルボ φ5/16" | SY50M-39-2A-LN9
[7 empty] | 28 | 単独EXH．配管ロングエルボ φ4 | SY50M-39-3A-L4 | [31 empty] | 単独EXH．配管ロングエルボ φ4 | SY50M-39-3A-L4
[7 empty] | 29 | 単独EXH．配管ロングエルボ φ6 | SY50M-39-3A-L6 | [31 empty] | 単独EXH．配管ロングエルボ φ6 | SY50M-39-3A-L6
[7 empty] | 30 | 単独EXH．配管ロングエルボ φ8 | SY50M-39-3A-L8 | [31 empty] | 単独EXH．配管ロングエルボ φ8 | SY50M-39-3A-L8
[7 empty] | 31 | 単独EXH．配管ロングエルボ φ1/4" | SY50M-39-3A-LN7 | [31 empty] | 単独EXH．配管ロングエルボ φ1/4" | SY50M-39-3A-LN7
[7 empty] | 32 | 単独EXH．配管ロングエルボ φ5/16" | SY50M-39-3A-LN9 | [31 empty] | 単独EXH．配管ロングエルボ φ5/16" | SY50M-39-3A-LN9
[7 empty] | 33 | 残圧排気弁付SUPストップ弁スペーサ | SY50M-50-1A | [31 empty] | 残圧排気弁付SUPストップ弁スペーサ | SY50M-50-1A
[7 empty] | 34 | 残圧排気弁付パーフェクトスペーサ | SY50M-60-1A | [31 empty] | 残圧排気弁付パーフェクトスペーサ | SY50M-60-1A
[7 empty] | 35 | 背圧防止弁 | SY50M-24-1A | [31 empty] | 背圧防止弁 | SY50M-24-1A
[7 empty] | 36 | スペーサ形減圧弁 Pポート減圧(ゲージなし) | SY50M-M1-P | [31 empty] | スペーサ形減圧弁 Pポート減圧(ゲージなし) | SY50M-M1-P
[7 empty] | 37 | スペーサ形減圧弁 Aポート減圧(ゲージなし) | SY50M-M1-A1 | [31 empty] | スペーサ形減圧弁 Aポート減圧(ゲージなし) | SY50M-M1-A1
[7 empty] | 38 | スペーサ形減圧弁 Bポート減圧(ゲージなし) | SY50M-M1-B1 | [31 empty] | スペーサ形減圧弁 Bポート減圧(ゲージなし) | SY50M-M1-B1
[7 empty] | 39 | スペーサ形減圧弁 Pポート減圧(MPaゲージ付) | SY50M-00-P | [31 empty] | スペーサ形減圧弁 Pポート減圧(MPaゲージ付) | SY50M-00-P
[7 empty] | 40 | スペーサ形減圧弁 Aポート減圧(MPaゲージ付) | SY50M-00-A1 | [31 empty] | スペーサ形減圧弁 Aポート減圧(MPaゲージ付) | SY50M-00-A1
[7 empty] | 41 | スペーサ形減圧弁 Bポート減圧(MPaゲージ付) | SY50M-00-B1 | [31 empty] | スペーサ形減圧弁 Bポート減圧(MPaゲージ付) | SY50M-00-B1
[7 empty] | 42 | スペーサ形減圧弁 Pポート減圧(psiゲージ付) | SY50M-N0-P | [31 empty] | スペーサ形減圧弁 Pポート減圧(psiゲージ付) | SY50M-N0-P
[7 empty] | 43 | スペーサ形減圧弁 Aポート減圧(psiゲージ付) | SY50M-N0-A1 | [31 empty] | スペーサ形減圧弁 Aポート減圧(psiゲージ付) | SY50M-N0-A1
[7 empty] | 44 | スペーサ形減圧弁 Bポート減圧(psiゲージ付) | SY50M-N0-B1 | [31 empty] | スペーサ形減圧弁 Bポート減圧(psiゲージ付) | SY50M-N0-B1
[7 empty] | 45 | 単独SUP．配管ストレート φ6 | SY70M-38-1A-C6 | [31 empty] | 単独SUP．配管ストレート φ6 | SY70M-38-1A-C6
[7 empty] | 46 | 単独SUP．配管ストレート φ8 | SY70M-38-1A-C8 | [31 empty] | 単独SUP．配管ストレート φ8 | SY70M-38-1A-C8
[7 empty] | 47 | 単独SUP．配管ストレート φ10 | SY70M-38-1A-C10 | [31 empty] | 単独SUP．配管ストレート φ10 | SY70M-38-1A-C10
[7 empty] | 48 | 単独SUP．配管ストレート φ12 | SY70M-38-1A-C12 | [31 empty] | 単独SUP．配管ストレート φ12 | SY70M-38-1A-C12
[7 empty] | 49 | 単独SUP．配管ストレート φ1/4" | SY70M-38-1A-N7 | [31 empty] | 単独SUP．配管ストレート φ1/4" | SY70M-38-1A-N7
[7 empty] | 50 | 単独SUP．配管ストレート φ5/16" | SY70M-38-1A-N9 | [31 empty] | 単独SUP．配管ストレート φ5/16" | SY70M-38-1A-N9
[7 empty] | 51 | 単独SUP．配管ストレート φ3/8" | SY70M-38-1A-N11 | [31 empty] | 単独SUP．配管ストレート φ3/8" | SY70M-38-1A-N11
[7 empty] | 52 | 単独SUP．配管ショートエルボ φ6 | SY70M-38-2A-L6 | [31 empty] | 単独SUP．配管ショートエルボ φ6 | SY70M-38-2A-L6
[7 empty] | 53 | 単独SUP．配管ショートエルボ φ8 | SY70M-38-2A-L8 | [31 empty] | 単独SUP．配管ショートエルボ φ8 | SY70M-38-2A-L8
[7 empty] | 54 | 単独SUP．配管ショートエルボ φ10 | SY70M-38-2A-L10 | [31 empty] | 単独SUP．配管ショートエルボ φ10 | SY70M-38-2A-L10
[7 empty] | 55 | 単独SUP．配管ショートエルボ φ12 | SY70M-38-2A-L12 | [31 empty] | 単独SUP．配管ショートエルボ φ12 | SY70M-38-2A-L12
[7 empty] | 56 | 単独SUP．配管ショートエルボ φ3/8" | SY70M-38-2A-LN11 | [31 empty] | 単独SUP．配管ショートエルボ φ3/8" | SY70M-38-2A-LN11
[7 empty] | 57 | 単独SUP．配管ロングエルボ φ6 | SY70M-38-3A-L6 | [31 empty] | 単独SUP．配管ロングエルボ φ6 | SY70M-38-3A-L6
[7 empty] | 58 | 単独SUP．配管ロングエルボ φ8 | SY70M-38-3A-L8 | [31 empty] | 単独SUP．配管ロングエルボ φ8 | SY70M-38-3A-L8
[7 empty] | 59 | 単独SUP．配管ロングエルボ φ10 | SY70M-38-3A-L10 | [31 empty] | 単独SUP．配管ロングエルボ φ10 | SY70M-38-3A-L10
[7 empty] | 60 | 単独SUP．配管ロングエルボ φ12 | SY70M-38-3A-L12 | [31 empty] | 単独SUP．配管ロングエルボ φ12 | SY70M-38-3A-L12
[7 empty] | 61 | 単独SUP．配管ロングエルボ φ3/8" | SY70M-38-3A-LN11 | [31 empty] | 単独SUP．配管ロングエルボ φ3/8" | SY70M-38-3A-LN11
[7 empty] | 62 | 単独EXH．配管ストレート φ6 | SY70M-39-1A-C6 | [31 empty] | 単独EXH．配管ストレート φ6 | SY70M-39-1A-C6
[7 empty] | 63 | 単独EXH．配管ストレート φ8 | SY70M-39-1A-C8 | [31 empty] | 単独EXH．配管ストレート φ8 | SY70M-39-1A-C8
[7 empty] | 64 | 単独EXH．配管ストレート φ10 | SY70M-39-1A-C10 | [31 empty] | 単独EXH．配管ストレート φ10 | SY70M-39-1A-C10
[7 empty] | 65 | 単独EXH．配管ストレート φ12 | SY70M-39-1A-C12 | [31 empty] | 単独EXH．配管ストレート φ12 | SY70M-39-1A-C12
[7 empty] | 66 | 単独EXH．配管ストレート φ1/4" | SY70M-39-1A-N7 | [31 empty] | 単独EXH．配管ストレート φ1/4" | SY70M-39-1A-N7
[7 empty] | 67 | 単独EXH．配管ストレート φ5/16" | SY70M-39-1A-N9 | [31 empty] | 単独EXH．配管ストレート φ5/16" | SY70M-39-1A-N9
[7 empty] | 68 | 単独EXH．配管ストレート φ3/8" | SY70M-39-1A-N11 | [31 empty] | 単独EXH．配管ストレート φ3/8" | SY70M-39-1A-N11
[7 empty] | 69 | 単独EXH．配管ショートエルボ φ6 | SY70M-39-2A-L6 | [31 empty] | 単独EXH．配管ショートエルボ φ6 | SY70M-39-2A-L6
[7 empty] | 70 | 単独EXH．配管ショートエルボ φ8 | SY70M-39-2A-L8 | [31 empty] | 単独EXH．配管ショートエルボ φ8 | SY70M-39-2A-L8
[7 empty] | 71 | 単独EXH．配管ショートエルボ φ10 | SY70M-39-2A-L10 | [31 empty] | 単独EXH．配管ショートエルボ φ10 | SY70M-39-2A-L10
[7 empty] | 72 | 単独EXH．配管ショートエルボ φ12 | SY70M-39-2A-L12 | [31 empty] | 単独EXH．配管ショートエルボ φ12 | SY70M-39-2A-L12
[7 empty] | 73 | 単独EXH．配管ショートエルボ φ3/8" | SY70M-39-2A-LN11 | [31 empty] | 単独EXH．配管ショートエルボ φ3/8" | SY70M-39-2A-LN11
[7 empty] | 74 | 単独EXH．配管ロングエルボ φ6 | SY70M-39-3A-L6 | [31 empty] | 単独EXH．配管ロングエルボ φ6 | SY70M-39-3A-L6
[7 empty] | 75 | 単独EXH．配管ロングエルボ φ8 | SY70M-39-3A-L8 | [31 empty] | 単独EXH．配管ロングエルボ φ8 | SY70M-39-3A-L8
[7 empty] | 76 | 単独EXH．配管ロングエルボ φ10 | SY70M-39-3A-L10 | [31 empty] | 単独EXH．配管ロングエルボ φ10 | SY70M-39-3A-L10
[7 empty] | 77 | 単独EXH．配管ロングエルボ φ12 | SY70M-39-3A-L12 | [31 empty] | 単独EXH．配管ロングエルボ φ12 | SY70M-39-3A-L12
[7 empty] | 78 | 単独EXH．配管ロングエルボ φ3/8" | SY70M-39-3A-LN11 | [31 empty] | 単独EXH．配管ロングエルボ φ3/8" | SY70M-39-3A-LN11
[7 empty] | 79 | 残圧排気弁付SUPストップ弁スペーサ | SY70M-50-1A | [31 empty] | 残圧排気弁付SUPストップ弁スペーサ | SY70M-50-1A
[7 empty] | 80 | 残圧排気弁付パーフェクトスペーサ | SY70M-60-1A | [31 empty] | 残圧排気弁付パーフェクトスペーサ | SY70M-60-1A
[7 empty] | 81 | 背圧防止弁 | SY70M-24-1A | [31 empty] | 背圧防止弁 | SY70M-24-1A
[7 empty] | 82 | SUP.ブロッキングディスク | SY70M-40-1A | [31 empty] | SUP.ブロッキングディスク | SY70M-40-1A
[7 empty] | 83 | EXH.ブロッキングディスク x2個必要 | SY70M-40-1A | [31 empty] | EXH.ブロッキングディスク x2個必要 | SY70M-40-1A
[7 empty] | 84 | スペーサ形減圧弁 Pポート減圧(ゲージなし) | SY70M-M1-P | [31 empty] | スペーサ形減圧弁 Pポート減圧(ゲージなし) | SY70M-M1-P
[7 empty] | 85 | スペーサ形減圧弁 Aポート減圧(ゲージなし) | SY70M-M1-A1 | [31 empty] | スペーサ形減圧弁 Aポート減圧(ゲージなし) | SY70M-M1-A1
[7 empty] | 86 | スペーサ形減圧弁 Bポート減圧(ゲージなし) | SY70M-M1-B1 | [31 empty] | スペーサ形減圧弁 Bポート減圧(ゲージなし) | SY70M-M1-B1
[7 empty] | 87 | スペーサ形減圧弁 Pポート減圧(MPaゲージ付) | SY70M-00-P | [31 empty] | スペーサ形減圧弁 Pポート減圧(MPaゲージ付) | SY70M-00-P
[7 empty] | 88 | スペーサ形減圧弁 Aポート減圧(MPaゲージ付) | SY70M-00-A1 | [31 empty] | スペーサ形減圧弁 Aポート減圧(MPaゲージ付) | SY70M-00-A1
[7 empty] | 89 | スペーサ形減圧弁 Bポート減圧(MPaゲージ付) | SY70M-00-B1 | [31 empty] | スペーサ形減圧弁 Bポート減圧(MPaゲージ付) | SY70M-00-B1
[7 empty] | 90 | スペーサ形減圧弁 Pポート減圧(psiゲージ付) | SY70M-N0-P | [31 empty] | スペーサ形減圧弁 Pポート減圧(psiゲージ付) | SY70M-N0-P
[7 empty] | 91 | スペーサ形減圧弁 Aポート減圧(psiゲージ付) | SY70M-N0-A1 | [31 empty] | スペーサ形減圧弁 Aポート減圧(psiゲージ付) | SY70M-N0-A1
[7 empty] | 92 | スペーサ形減圧弁 Bポート減圧(psiゲージ付) | SY70M-N0-B1 | [31 empty] | スペーサ形減圧弁 Bポート減圧(psiゲージ付) | SY70M-N0-B1
[7 empty] | 93 | A | KQ2P-04 | [31 empty] | A | KQ2P-04
[7 empty] | 94 | C | KQ2P-06 | [31 empty] | C | KQ2P-06
[7 empty] | 95 | E | KQ2P-08 | [31 empty] | E | KQ2P-08
[7 empty] | 96 | Y | KQ2P-10 | [31 empty] | Y | KQ2P-10
[7 empty] | 97 | AA | KQ2P-12 | [31 empty] | AA | KQ2P-12
[7 empty] | 98 | B | KQ2P-03 | [31 empty] | B | KQ2P-03
[7 empty] | 99 | D | KQ2P-07 | [31 empty] | D | KQ2P-07
[7 empty] | 100 | F | KQ2P-09 | [31 empty] | F | KQ2P-09
[7 empty] | 101 | Z | KQ2P-11 | [31 empty] | Z | KQ2P-11
[7 empty] | 102 | G | KQ2H04-01AS | [31 empty] | G | KQ2H04-01AS
[7 empty] | 103 | H | KQ2H06-01AS | [31 empty] | H | KQ2H06-01AS
[7 empty] | 104 | J | KQ2S04-01AS | [31 empty] | J | KQ2S04-01AS
[7 empty] | 105 | K | KQ2S06-01AS | [31 empty] | K | KQ2S06-01AS
[7 empty] | 106 | L | KQ2S08-01AS | [31 empty] | L | KQ2S08-01AS
[7 empty] | 107 | PA | TB00094 | [31 empty] | PA | TB00094
[7 empty] | 108 | M | KQ2H03-34AS | [31 empty] | M | KQ2H03-34AS
[7 empty] | 109 | N | KQ2H07-34AS | [31 empty] | N | KQ2H07-34AS
[7 empty] | 110 | P | KQ2S03-34AS | [31 empty] | P | KQ2S03-34AS
[7 empty] | 111 | R | KQ2S07-34AS | [31 empty] | R | KQ2S07-34AS
[7 empty] | 112 | S | KQ2S09-34AS | [31 empty] | S | KQ2S09-34AS
[7 empty] | 113 | PB | TB00029 | [31 empty] | PB | TB00029
[7 empty] | 114 | T | KQ2H03-U01A | [31 empty] | T | KQ2H03-U01A
[7 empty] | 115 | X | KQ2H07-U01A | [31 empty] | X | KQ2H07-U01A
[7 empty] | 116 | PC | TB00043 | [31 empty] | PC | TB00043
[7 empty] | 117 | BB | KQ2H08-02AS | [31 empty] | BB | KQ2H08-02AS
[7 empty] | 118 | CC | KQ2S08-02AS | [31 empty] | CC | KQ2S08-02AS
[7 empty] | 119 | DD | KQ2S10-02AS | [31 empty] | DD | KQ2S10-02AS
[7 empty] | 120 | PD | SY5000-9-2 | [31 empty] | PD | SY5000-9-2
[7 empty] | 121 | FF | KQ2H09-35AS | [31 empty] | FF | KQ2H09-35AS
[7 empty] | 122 | GG | KQ2S09-35AS | [31 empty] | GG | KQ2S09-35AS
[7 empty] | 123 | HH | KQ2S11-35AS | [31 empty] | HH | KQ2S11-35AS
[7 empty] | 124 | PE | TB00028 | [31 empty] | PE | TB00028
[7 empty] | 125 | JJ | KQ2H09-U02A | [31 empty] | JJ | KQ2H09-U02A
[7 empty] | 126 | KK | KQ2H11-U02A | [31 empty] | KK | KQ2H11-U02A
[7 empty] | 127 | PF | TB00002 | [31 empty] | PF | TB00002
[7 empty] | 128 | LL | KQ2P-13 | [31 empty] | LL | KQ2P-13
[7 empty] | 129 | MM | AN30-C12 | [31 empty] | MM | AN30-C12
[7 empty] | 130 | PK | (ポートプラグ_VVQ0000-58A) | [31 empty] | デジタル入力ユニット | EX600-DXPB
[7 empty] | 131 | PG | (ポートプラグ_VVQ1000-58A) | [31 empty] | デジタル入力ユニット | EX600-DXPC
[7 empty] | 132 | PH | (ポートプラグ_VVQ2000-58A) | [31 empty] | デジタル入力ユニット | EX600-DXPC1
[7 empty] | 133 | PJ | (ポートプラグ_SY9000-62-1A) | [31 empty] | デジタル入力ユニット | EX600-DXPD
[8 empty] | デジタル入力ユニット | EX600-DXPB | [31 empty] | デジタル入力ユニット | EX600-DXPE
[8 empty] | デジタル入力ユニット | EX600-DXPC | [31 empty] | デジタル入力ユニット | EX600-DXPF
[8 empty] | デジタル入力ユニット | EX600-DXPC1 | [31 empty] | デジタル入力ユニット | EX600-DXNB
[8 empty] | デジタル入力ユニット | EX600-DXPD | [31 empty] | デジタル入力ユニット | EX600-DXNC
[8 empty] | デジタル入力ユニット | EX600-DXPE | [31 empty] | デジタル入力ユニット | EX600-DXNC1 | [5 empty] | #VALUE! | #VALUE! | #VALUE! |  | #VALUE! | #VALUE! | #VALUE! | #VALUE! | #VALUE! | #VALUE! | #VALUE! | #VALUE! | #VALUE!
[8 empty] | デジタル入力ユニット | EX600-DXPF | [31 empty] | デジタル入力ユニット | EX600-DXND | [5 empty] | #VALUE! | #VALUE! | #VALUE! |  | #VALUE! | #VALUE! | #VALUE! | #VALUE! | #VALUE! | #VALUE! | #VALUE! | #VALUE! | #VALUE!
[8 empty] | デジタル入力ユニット | EX600-DXNB | [31 empty] | デジタル入力ユニット | EX600-DXNE | [5 empty] | #VALUE! | #VALUE! | #VALUE! |  | #VALUE! | #VALUE! | #VALUE! | #VALUE! | #VALUE! | #VALUE! | #VALUE! | #VALUE! | #VALUE!
[8 empty] | デジタル入力ユニット | EX600-DXNC | [31 empty] | デジタル入力ユニット | EX600-DXNF | [5 empty] | #VALUE! | #VALUE! | #VALUE! |  | #VALUE! | #VALUE! | #VALUE! | #VALUE! | #VALUE! | #VALUE! | #VALUE! | #VALUE! | #VALUE!
[8 empty] | デジタル入力ユニット | EX600-DXNC1 | [31 empty] | デジタル出力ユニット | EX600-DYPB | [5 empty] | #VALUE! | #VALUE! | #VALUE! |  | #VALUE! | #VALUE! | #VALUE! | #VALUE! | #VALUE! | #VALUE! | #VALUE! | #VALUE! | #VALUE!
[8 empty] | デジタル入力ユニット | EX600-DXND | [31 empty] | デジタル出力ユニット | EX600-DYPE | [5 empty] | #VALUE! | #VALUE! | #VALUE! |  | #VALUE! | #VALUE! | #VALUE! | #VALUE! | #VALUE! | #VALUE! | #VALUE! | #VALUE! | #VALUE!
[8 empty] | デジタル入力ユニット | EX600-DXNE | [31 empty] | デジタル出力ユニット | EX600-DYPF | [5 empty] | #VALUE! | #VALUE! | #VALUE! |  | #VALUE! | #VALUE! | #VALUE! | #VALUE! | #VALUE! | #VALUE! | #VALUE! | #VALUE! | #VALUE!
[8 empty] | デジタル入力ユニット | EX600-DXNF | [31 empty] | デジタル出力ユニット | EX600-DYNB | [5 empty] | #VALUE! | #VALUE! | #VALUE! |  | #VALUE! | #VALUE! | #VALUE! | #VALUE! | #VALUE! | #VALUE! | #VALUE! | #VALUE! | #VALUE!
[8 empty] | デジタル出力ユニット | EX600-DYPB | [31 empty] | デジタル出力ユニット | EX600-DYNE | [5 empty] | #VALUE! | #VALUE! | #VALUE! |  | #VALUE! | #VALUE! | #VALUE! | #VALUE! | #VALUE! | #VALUE! | #VALUE! | #VALUE! | #VALUE!
[8 empty] | デジタル出力ユニット | EX600-DYPE | [31 empty] | デジタル出力ユニット | EX600-DYNF | [5 empty] | #VALUE! | #VALUE! | #VALUE! |  | #VALUE! | #VALUE! | #VALUE! | #VALUE! | #VALUE! | #VALUE! | #VALUE! | #VALUE! | #VALUE!
[8 empty] | デジタル出力ユニット | EX600-DYPF | [31 empty] | デジタル入出力ユニット | EX600-DMPE | [5 empty] | #VALUE! | #VALUE! | #VALUE! |  | #VALUE! | #VALUE! | #VALUE! | #VALUE! | #VALUE! | #VALUE! | #VALUE! | #VALUE! | #VALUE!
[8 empty] | デジタル出力ユニット | EX600-DYNB | [31 empty] | デジタル入出力ユニット | EX600-DMPF | [5 empty] | #VALUE! | #VALUE! | #VALUE! |  | #VALUE! | #VALUE! | #VALUE! | #VALUE! | #VALUE! | #VALUE! | #VALUE! | #VALUE! | #VALUE!
[8 empty] | デジタル出力ユニット | EX600-DYNE | [31 empty] | デジタル入出力ユニット | EX600-DMNE | [5 empty] | #VALUE! | #VALUE! | #VALUE! |  | #VALUE! | #VALUE! | #VALUE! | #VALUE! | #VALUE! | #VALUE! | #VALUE! | #VALUE! | #VALUE!
[8 empty] | デジタル出力ユニット | EX600-DYNF | [31 empty] | デジタル入出力ユニット | EX600-DMNF | [5 empty] | #VALUE! | #VALUE! | #VALUE! |  | #VALUE! | #VALUE! | #VALUE! | #VALUE! | #VALUE! | #VALUE! | #VALUE! | #VALUE! | #VALUE!
[8 empty] | デジタル入出力ユニット | EX600-DMPE | [31 empty] | アナログ出力ユニット | EX600-AXA | [5 empty] | #VALUE! | #VALUE! | #VALUE! |  | #VALUE! | #VALUE! | #VALUE! | #VALUE! | #VALUE! | #VALUE! | #VALUE! | #VALUE! | #VALUE!
[8 empty] | デジタル入出力ユニット | EX600-DMPF | [31 empty] | アナログ入力ユニット | EX600-AYA | [5 empty] | #VALUE! | #VALUE! | #VALUE! |  | #VALUE! | #VALUE! | #VALUE! | #VALUE! | #VALUE! | #VALUE! | #VALUE! | #VALUE! | #VALUE!
[8 empty] | デジタル入出力ユニット | EX600-DMNE | [31 empty] | アナログ入出力ユニット | EX600-AMB | [5 empty] | #VALUE! | #VALUE! | #VALUE! |  | #VALUE! | #VALUE! | #VALUE! | #VALUE! | #VALUE! | #VALUE! | #VALUE! | #VALUE! | #VALUE!
[8 empty] | デジタル入出力ユニット | EX600-DMNF | [38 empty] | #VALUE! | #VALUE! | #VALUE! |  | #VALUE! | #VALUE! | #VALUE! | #VALUE! | #VALUE! | #VALUE! | #VALUE! | #VALUE! | #VALUE!
[8 empty] | アナログ出力ユニット | EX600-AXA | [38 empty] | #VALUE! | #VALUE! | #VALUE! |  | #VALUE! | #VALUE! | #VALUE! | #VALUE! | #VALUE! | #VALUE! | #VALUE! | #VALUE! | #VALUE!
[8 empty] | アナログ入力ユニット | EX600-AYA | [38 empty] | #VALUE! | #VALUE! | #VALUE! |  | #VALUE! | #VALUE! | #VALUE! | #VALUE! | #VALUE! | #VALUE! | #VALUE! | #VALUE! | #VALUE!
[8 empty] | アナログ入出力ユニット | EX600-AMB | [38 empty] | #VALUE! | #VALUE! | #VALUE! |  | #VALUE! | #VALUE! | #VALUE! | #VALUE! | #VALUE! | #VALUE! | #VALUE! | #VALUE! | #VALUE!
[48 empty] | #VALUE! | #VALUE! | #VALUE! |  | #VALUE! | #VALUE! | #VALUE! | #VALUE! | #VALUE! | #VALUE! | #VALUE! | #VALUE! | #VALUE!
[48 empty] | #VALUE! | #VALUE! | #VALUE! |  | #VALUE! | #VALUE! | #VALUE! | #VALUE! | #VALUE! | #VALUE! | #VALUE! | #VALUE! | #VALUE!
[48 empty] | #VALUE! | #VALUE! | #VALUE! |  | #VALUE! | #VALUE! | #VALUE! | #VALUE! | #VALUE! | #VALUE! | #VALUE! | #VALUE! | #VALUE!
[48 empty] | #VALUE! | #VALUE! | #VALUE! |  | #VALUE! | #VALUE! | #VALUE! | #VALUE! | #VALUE! | #VALUE! | #VALUE! | #VALUE! | #VALUE!
[8 empty] | マニホールドベース | 必須項目に入力漏れがあります | 1 |  |  | 0 | 0 | [24 empty] | 0 | 0 | マニホールドベース | 必須項目に入力漏れがあります | 1 | 0 | 0 | 0 | 0
[8 empty] | #VALUE! | #VALUE! | #VALUE! |  |  | #VALUE! | #VALUE! | #VALUE! | #VALUE! | #VALUE! | #VALUE! | #VALUE! | #VALUE! | #VALUE! | #VALUE! | #VALUE! | #VALUE! | #VALUE! | #VALUE! | #VALUE! | #VALUE! | #VALUE! | #VALUE! | #VALUE! | #VALUE! | #VALUE! | #VALUE! | #VALUE! | #VALUE! | #VALUE! | #VALUE! | #VALUE! | #VALUE! | #VALUE! | #VALUE! | #VALUE! | #VALUE! | #VALUE! | #VALUE! | #VALUE!
[8 empty] | #VALUE! | #VALUE! | #VALUE! |  |  | #VALUE! | #VALUE! | #VALUE! | #VALUE! | #VALUE! | #VALUE! | #VALUE! | #VALUE! | #VALUE! | #VALUE! | #VALUE! | #VALUE! | #VALUE! | #VALUE! | #VALUE! | #VALUE! | #VALUE! | #VALUE! | #VALUE! | #VALUE! | #VALUE! | #VALUE! | #VALUE! | #VALUE! | #VALUE! | #VALUE! | #VALUE! | #VALUE! | #VALUE! | #VALUE! | #VALUE! | #VALUE! | #VALUE! | #VALUE! | #VALUE!
[8 empty] | #VALUE! | #VALUE! | #VALUE! |  |  | #VALUE! | #VALUE! | #VALUE! | #VALUE! | #VALUE! | #VALUE! | #VALUE! | #VALUE! | #VALUE! | #VALUE! | #VALUE! | #VALUE! | #VALUE! | #VALUE! | #VALUE! | #VALUE! | #VALUE! | #VALUE! | #VALUE! | #VALUE! | #VALUE! | #VALUE! | #VALUE! | #VALUE! | #VALUE! | #VALUE! | #VALUE! | #VALUE! | #VALUE! | #VALUE! | #VALUE! | #VALUE! | #VALUE! | #VALUE! | #VALUE!
[8 empty] | #VALUE! | #VALUE! | #VALUE! |  |  | #VALUE! | #VALUE! | #VALUE! | #VALUE! | #VALUE! | #VALUE! | #VALUE! | #VALUE! | #VALUE! | #VALUE! | #VALUE! | #VALUE! | #VALUE! | #VALUE! | #VALUE! | #VALUE! | #VALUE! | #VALUE! | #VALUE! | #VALUE! | #VALUE! | #VALUE! | #VALUE! | #VALUE! | #VALUE! | #VALUE! | #VALUE! | #VALUE! | #VALUE! | #VALUE! | #VALUE! | #VALUE! | #VALUE! | #VALUE! | #VALUE!
[8 empty] | #VALUE! | #VALUE! | #VALUE! |  |  | #VALUE! | #VALUE! | #VALUE! | #VALUE! | #VALUE! | #VALUE! | #VALUE! | #VALUE! | #VALUE! | #VALUE! | #VALUE! | #VALUE! | #VALUE! | #VALUE! | #VALUE! | #VALUE! | #VALUE! | #VALUE! | #VALUE! | #VALUE! | #VALUE! | #VALUE! | #VALUE! | #VALUE! | #VALUE! | #VALUE! | #VALUE! | #VALUE! | #VALUE! | #VALUE! | #VALUE! | #VALUE! | #VALUE! | #VALUE! | #VALUE!
[8 empty] | #VALUE! | #VALUE! | #VALUE! |  |  | #VALUE! | #VALUE! | #VALUE! | #VALUE! | #VALUE! | #VALUE! | #VALUE! | #VALUE! | #VALUE! | #VALUE! | #VALUE! | #VALUE! | #VALUE! | #VALUE! | #VALUE! | #VALUE! | #VALUE! | #VALUE! | #VALUE! | #VALUE! | #VALUE! | #VALUE! | #VALUE! | #VALUE! | #VALUE! | #VALUE! | #VALUE! | #VALUE! | #VALUE! | #VALUE! | #VALUE! | #VALUE! | #VALUE! | #VALUE! | #VALUE!
[8 empty] | #VALUE! | #VALUE! | #VALUE! |  |  | #VALUE! | #VALUE! | #VALUE! | #VALUE! | #VALUE! | #VALUE! | #VALUE! | #VALUE! | #VALUE! | #VALUE! | #VALUE! | #VALUE! | #VALUE! | #VALUE! | #VALUE! | #VALUE! | #VALUE! | #VALUE! | #VALUE! | #VALUE! | #VALUE! | #VALUE! | #VALUE! | #VALUE! | #VALUE! | #VALUE! | #VALUE! | #VALUE! | #VALUE! | #VALUE! | #VALUE! | #VALUE! | #VALUE! | #VALUE! | #VALUE!
[8 empty] | #VALUE! | #VALUE! | #VALUE! |  |  | #VALUE! | #VALUE! | #VALUE! | #VALUE! | #VALUE! | #VALUE! | #VALUE! | #VALUE! | #VALUE! | #VALUE! | #VALUE! | #VALUE! | #VALUE! | #VALUE! | #VALUE! | #VALUE! | #VALUE! | #VALUE! | #VALUE! | #VALUE! | #VALUE! | #VALUE! | #VALUE! | #VALUE! | #VALUE! | #VALUE! | #VALUE! | #VALUE! | #VALUE! | #VALUE! | #VALUE! | #VALUE! | #VALUE! | #VALUE! | #VALUE!
[8 empty] | #VALUE! | #VALUE! | #VALUE! |  |  | #VALUE! | #VALUE! | #VALUE! | #VALUE! | #VALUE! | #VALUE! | #VALUE! | #VALUE! | #VALUE! | #VALUE! | #VALUE! | #VALUE! | #VALUE! | #VALUE! | #VALUE! | #VALUE! | #VALUE! | #VALUE! | #VALUE! | #VALUE! | #VALUE! | #VALUE! | #VALUE! | #VALUE! | #VALUE! | #VALUE! | #VALUE! | #VALUE! | #VALUE! | #VALUE! | #VALUE! | #VALUE! | #VALUE! | #VALUE! | #VALUE!
[8 empty] | #VALUE! | #VALUE! | #VALUE! |  |  | #VALUE! | #VALUE! | #VALUE! | #VALUE! | #VALUE! | #VALUE! | #VALUE! | #VALUE! | #VALUE! | #VALUE! | #VALUE! | #VALUE! | #VALUE! | #VALUE! | #VALUE! | #VALUE! | #VALUE! | #VALUE! | #VALUE! | #VALUE! | #VALUE! | #VALUE! | #VALUE! | #VALUE! | #VALUE! | #VALUE! | #VALUE! | #VALUE! | #VALUE! | #VALUE! | #VALUE! | #VALUE! | #VALUE! | #VALUE! | #VALUE!
[8 empty] | #VALUE! | #VALUE! | #VALUE! |  |  | #VALUE! | #VALUE! | #VALUE! | #VALUE! | #VALUE! | #VALUE! | #VALUE! | #VALUE! | #VALUE! | #VALUE! | #VALUE! | #VALUE! | #VALUE! | #VALUE! | #VALUE! | #VALUE! | #VALUE! | #VALUE! | #VALUE! | #VALUE! | #VALUE! | #VALUE! | #VALUE! | #VALUE! | #VALUE! | #VALUE! | #VALUE! | #VALUE! | #VALUE! | #VALUE! | #VALUE! | #VALUE! | #VALUE! | #VALUE! | #VALUE!
[8 empty] | #VALUE! | #VALUE! | #VALUE! |  |  | #VALUE! | #VALUE! | #VALUE! | #VALUE! | #VALUE! | #VALUE! | #VALUE! | #VALUE! | #VALUE! | #VALUE! | #VALUE! | #VALUE! | #VALUE! | #VALUE! | #VALUE! | #VALUE! | #VALUE! | #VALUE! | #VALUE! | #VALUE! | #VALUE! | #VALUE! | #VALUE! | #VALUE! | #VALUE! | #VALUE! | #VALUE! | #VALUE! | #VALUE! | #VALUE! | #VALUE! | #VALUE! | #VALUE! | #VALUE! | #VALUE!
[8 empty] | #VALUE! | #VALUE! | #VALUE! |  |  | #VALUE! | #VALUE! | #VALUE! | #VALUE! | #VALUE! | #VALUE! | #VALUE! | #VALUE! | #VALUE! | #VALUE! | #VALUE! | #VALUE! | #VALUE! | #VALUE! | #VALUE! | #VALUE! | #VALUE! | #VALUE! | #VALUE! | #VALUE! | #VALUE! | #VALUE! | #VALUE! | #VALUE! | #VALUE! | #VALUE! | #VALUE! | #VALUE! | #VALUE! | #VALUE! | #VALUE! | #VALUE! | #VALUE! | #VALUE! | #VALUE!
[8 empty] | #VALUE! | #VALUE! | #VALUE! |  |  | #VALUE! | #VALUE! | #VALUE! | #VALUE! | #VALUE! | #VALUE! | #VALUE! | #VALUE! | #VALUE! | #VALUE! | #VALUE! | #VALUE! | #VALUE! | #VALUE! | #VALUE! | #VALUE! | #VALUE! | #VALUE! | #VALUE! | #VALUE! | #VALUE! | #VALUE! | #VALUE! | #VALUE! | #VALUE! | #VALUE! | #VALUE! | #VALUE! | #VALUE! | #VALUE! | #VALUE! | #VALUE! | #VALUE! | #VALUE! | #VALUE!
[8 empty] | #VALUE! | #VALUE! | #VALUE! |  |  | #VALUE! | #VALUE! | #VALUE! | #VALUE! | #VALUE! | #VALUE! | #VALUE! | #VALUE! | #VALUE! | #VALUE! | #VALUE! | #VALUE! | #VALUE! | #VALUE! | #VALUE! | #VALUE! | #VALUE! | #VALUE! | #VALUE! | #VALUE! | #VALUE! | #VALUE! | #VALUE! | #VALUE! | #VALUE! | #VALUE! | #VALUE! | #VALUE! | #VALUE! | #VALUE! | #VALUE! | #VALUE! | #VALUE! | #VALUE! | #VALUE!
[8 empty] | #VALUE! | #VALUE! | #VALUE! |  |  | #VALUE! | #VALUE! | #VALUE! | #VALUE! | #VALUE! | #VALUE! | #VALUE! | #VALUE! | #VALUE! | #VALUE! | #VALUE! | #VALUE! | #VALUE! | #VALUE! | #VALUE! | #VALUE! | #VALUE! | #VALUE! | #VALUE! | #VALUE! | #VALUE! | #VALUE! | #VALUE! | #VALUE! | #VALUE! | #VALUE! | #VALUE! | #VALUE! | #VALUE! | #VALUE! | #VALUE! | #VALUE! | #VALUE! | #VALUE! | #VALUE!
[8 empty] | #VALUE! | #VALUE! | #VALUE! |  |  | #VALUE! | #VALUE! | #VALUE! | #VALUE! | #VALUE! | #VALUE! | #VALUE! | #VALUE! | #VALUE! | #VALUE! | #VALUE! | #VALUE! | #VALUE! | #VALUE! | #VALUE! | #VALUE! | #VALUE! | #VALUE! | #VALUE! | #VALUE! | #VALUE! | #VALUE! | #VALUE! | #VALUE! | #VALUE! | #VALUE! | #VALUE! | #VALUE! | #VALUE! | #VALUE! | #VALUE! | #VALUE! | #VALUE! | #VALUE! | #VALUE!
[8 empty] | #VALUE! | #VALUE! | #VALUE! |  |  | #VALUE! | #VALUE! | #VALUE! | #VALUE! | #VALUE! | #VALUE! | #VALUE! | #VALUE! | #VALUE! | #VALUE! | #VALUE! | #VALUE! | #VALUE! | #VALUE! | #VALUE! | #VALUE! | #VALUE! | #VALUE! | #VALUE! | #VALUE! | #VALUE! | #VALUE! | #VALUE! | #VALUE! | #VALUE! | #VALUE! | #VALUE! | #VALUE! | #VALUE! | #VALUE! | #VALUE! | #VALUE! | #VALUE! | #VALUE! | #VALUE!
[8 empty] | #VALUE! | #VALUE! | #VALUE! |  |  | #VALUE! | #VALUE! | #VALUE! | #VALUE! | #VALUE! | #VALUE! | #VALUE! | #VALUE! | #VALUE! | #VALUE! | #VALUE! | #VALUE! | #VALUE! | #VALUE! | #VALUE! | #VALUE! | #VALUE! | #VALUE! | #VALUE! | #VALUE! | #VALUE! | #VALUE! | #VALUE! | #VALUE! | #VALUE! | #VALUE! | #VALUE! | #VALUE! | #VALUE! | #VALUE! | #VALUE! | #VALUE! | #VALUE! | #VALUE! | #VALUE!
[8 empty] | #VALUE! | #VALUE! | #VALUE! |  |  | #VALUE! | #VALUE! | #VALUE! | #VALUE! | #VALUE! | #VALUE! | #VALUE! | #VALUE! | #VALUE! | #VALUE! | #VALUE! | #VALUE! | #VALUE! | #VALUE! | #VALUE! | #VALUE! | #VALUE! | #VALUE! | #VALUE! | #VALUE! | #VALUE! | #VALUE! | #VALUE! | #VALUE! | #VALUE! | #VALUE! | #VALUE! | #VALUE! | #VALUE! | #VALUE! | #VALUE! | #VALUE! | #VALUE! | #VALUE! | #VALUE!
[8 empty] | #VALUE! | #VALUE! | #VALUE! |  |  | #VALUE! | #VALUE! | #VALUE! | #VALUE! | #VALUE! | #VALUE! | #VALUE! | #VALUE! | #VALUE! | #VALUE! | #VALUE! | #VALUE! | #VALUE! | #VALUE! | #VALUE! | #VALUE! | #VALUE! | #VALUE! | #VALUE! | #VALUE! | #VALUE! | #VALUE! | #VALUE! | #VALUE! | #VALUE! | #VALUE! | #VALUE! | #VALUE! | #VALUE! | #VALUE! | #VALUE! | #VALUE! | #VALUE! | #VALUE! | #VALUE!
[8 empty] | #VALUE! | #VALUE! | #VALUE! |  |  | #VALUE! | #VALUE! | #VALUE! | #VALUE! | #VALUE! | #VALUE! | #VALUE! | #VALUE! | #VALUE! | #VALUE! | #VALUE! | #VALUE! | #VALUE! | #VALUE! | #VALUE! | #VALUE! | #VALUE! | #VALUE! | #VALUE! | #VALUE! | #VALUE! | #VALUE! | #VALUE! | #VALUE! | #VALUE! | #VALUE! | #VALUE! | #VALUE! | #VALUE! | #VALUE! | #VALUE! | #VALUE! | #VALUE! | #VALUE! | #VALUE!
[8 empty] | #VALUE! | #VALUE! | #VALUE! |  |  | #VALUE! | #VALUE! | #VALUE! | #VALUE! | #VALUE! | #VALUE! | #VALUE! | #VALUE! | #VALUE! | #VALUE! | #VALUE! | #VALUE! | #VALUE! | #VALUE! | #VALUE! | #VALUE! | #VALUE! | #VALUE! | #VALUE! | #VALUE! | #VALUE! | #VALUE! | #VALUE! | #VALUE! | #VALUE! | #VALUE! | #VALUE! | #VALUE! | #VALUE! | #VALUE! | #VALUE! | #VALUE! | #VALUE! | #VALUE! | #VALUE!
[8 empty] | #VALUE! | #VALUE! | #VALUE! |  |  | #VALUE! | #VALUE! | #VALUE! | #VALUE! | #VALUE! | #VALUE! | #VALUE! | #VALUE! | #VALUE! | #VALUE! | #VALUE! | #VALUE! | #VALUE! | #VALUE! | #VALUE! | #VALUE! | #VALUE! | #VALUE! | #VALUE! | #VALUE! | #VALUE! | #VALUE! | #VALUE! | #VALUE! | #VALUE! | #VALUE! | #VALUE! | #VALUE! | #VALUE! | #VALUE! | #VALUE! | #VALUE! | #VALUE! | #VALUE! | #VALUE!
[8 empty] | #VALUE! | #VALUE! | #VALUE! |  |  | #VALUE! | #VALUE! | #VALUE! | #VALUE! | #VALUE! | #VALUE! | #VALUE! | #VALUE! | #VALUE! | #VALUE! | #VALUE! | #VALUE! | #VALUE! | #VALUE! | #VALUE! | #VALUE! | #VALUE! | #VALUE! | #VALUE! | #VALUE! | #VALUE! | #VALUE! | #VALUE! | #VALUE! | #VALUE! | #VALUE! | #VALUE! | #VALUE! | #VALUE! | #VALUE! | #VALUE! | #VALUE! | #VALUE! | #VALUE! | #VALUE!
[8 empty] | #VALUE! | #VALUE! | #VALUE! |  |  | #VALUE! | #VALUE! | #VALUE! | #VALUE! | #VALUE! | #VALUE! | #VALUE! | #VALUE! | #VALUE! | #VALUE! | #VALUE! | #VALUE! | #VALUE! | #VALUE! | #VALUE! | #VALUE! | #VALUE! | #VALUE! | #VALUE! | #VALUE! | #VALUE! | #VALUE! | #VALUE! | #VALUE! | #VALUE! | #VALUE! | #VALUE! | #VALUE! | #VALUE! | #VALUE! | #VALUE! | #VALUE! | #VALUE! | #VALUE! | #VALUE!
[8 empty] | #VALUE! | #VALUE! | #VALUE! |  |  | #VALUE! | #VALUE! | #VALUE! | #VALUE! | #VALUE! | #VALUE! | #VALUE! | #VALUE! | #VALUE! | #VALUE! | #VALUE! | #VALUE! | #VALUE! | #VALUE! | #VALUE! | #VALUE! | #VALUE! | #VALUE! | #VALUE! | #VALUE! | #VALUE! | #VALUE! | #VALUE! | #VALUE! | #VALUE! | #VALUE! | #VALUE! | #VALUE! | #VALUE! | #VALUE! | #VALUE! | #VALUE! | #VALUE! | #VALUE! | #VALUE!
[8 empty] | #VALUE! | #VALUE! | #VALUE! |  |  | #VALUE! | #VALUE! | #VALUE! | #VALUE! | #VALUE! | #VALUE! | #VALUE! | #VALUE! | #VALUE! | #VALUE! | #VALUE! | #VALUE! | #VALUE! | #VALUE! | #VALUE! | #VALUE! | #VALUE! | #VALUE! | #VALUE! | #VALUE! | #VALUE! | #VALUE! | #VALUE! | #VALUE! | #VALUE! | #VALUE! | #VALUE! | #VALUE! | #VALUE! | #VALUE! | #VALUE! | #VALUE! | #VALUE! | #VALUE! | #VALUE!
[8 empty] | #VALUE! | #VALUE! | #VALUE! |  |  | #VALUE! | #VALUE! | #VALUE! | #VALUE! | #VALUE! | #VALUE! | #VALUE! | #VALUE! | #VALUE! | #VALUE! | #VALUE! | #VALUE! | #VALUE! | #VALUE! | #VALUE! | #VALUE! | #VALUE! | #VALUE! | #VALUE! | #VALUE! | #VALUE! | #VALUE! | #VALUE! | #VALUE! | #VALUE! | #VALUE! | #VALUE! | #VALUE! | #VALUE! | #VALUE! | #VALUE! | #VALUE! | #VALUE! | #VALUE! | #VALUE!
[8 empty] | #VALUE! | #VALUE! | #VALUE! |  |  | #VALUE! | #VALUE! | #VALUE! | #VALUE! | #VALUE! | #VALUE! | #VALUE! | #VALUE! | #VALUE! | #VALUE! | #VALUE! | #VALUE! | #VALUE! | #VALUE! | #VALUE! | #VALUE! | #VALUE! | #VALUE! | #VALUE! | #VALUE! | #VALUE! | #VALUE! | #VALUE! | #VALUE! | #VALUE! | #VALUE! | #VALUE! | #VALUE! | #VALUE! | #VALUE! | #VALUE! | #VALUE! | #VALUE! | #VALUE! | #VALUE!
[8 empty] | #VALUE! | #VALUE! | #VALUE! |  |  | #VALUE! | #VALUE! | #VALUE! | #VALUE! | #VALUE! | #VALUE! | #VALUE! | #VALUE! | #VALUE! | #VALUE! | #VALUE! | #VALUE! | #VALUE! | #VALUE! | #VALUE! | #VALUE! | #VALUE! | #VALUE! | #VALUE! | #VALUE! | #VALUE! | #VALUE! | #VALUE! | #VALUE! | #VALUE! | #VALUE! | #VALUE! | #VALUE! | #VALUE! | #VALUE! | #VALUE! | #VALUE! | #VALUE! | #VALUE! | #VALUE!
[8 empty] | #VALUE! | #VALUE! | #VALUE! |  |  | #VALUE! | #VALUE! | #VALUE! | #VALUE! | #VALUE! | #VALUE! | #VALUE! | #VALUE! | #VALUE! | #VALUE! | #VALUE! | #VALUE! | #VALUE! | #VALUE! | #VALUE! | #VALUE! | #VALUE! | #VALUE! | #VALUE! | #VALUE! | #VALUE! | #VALUE! | #VALUE! | #VALUE! | #VALUE! | #VALUE! | #VALUE! | #VALUE! | #VALUE! | #VALUE! | #VALUE! | #VALUE! | #VALUE! | #VALUE! | #VALUE!
[8 empty] | #VALUE! | #VALUE! | #VALUE! |  |  | #VALUE! | #VALUE! | #VALUE! | #VALUE! | #VALUE! | #VALUE! | #VALUE! | #VALUE! | #VALUE! | #VALUE! | #VALUE! | #VALUE! | #VALUE! | #VALUE! | #VALUE! | #VALUE! | #VALUE! | #VALUE! | #VALUE! | #VALUE! | #VALUE! | #VALUE! | #VALUE! | #VALUE! | #VALUE! | #VALUE! | #VALUE! | #VALUE! | #VALUE! | #VALUE! | #VALUE! | #VALUE! | #VALUE! | #VALUE! | #VALUE!
[8 empty] | #VALUE! | #VALUE! | #VALUE! |  |  | #VALUE! | #VALUE! | #VALUE! | #VALUE! | #VALUE! | #VALUE! | #VALUE! | #VALUE! | #VALUE! | #VALUE! | #VALUE! | #VALUE! | #VALUE! | #VALUE! | #VALUE! | #VALUE! | #VALUE! | #VALUE! | #VALUE! | #VALUE! | #VALUE! | #VALUE! | #VALUE! | #VALUE! | #VALUE! | #VALUE! | #VALUE! | #VALUE! | #VALUE! | #VALUE! | #VALUE! | #VALUE! | #VALUE! | #VALUE! | #VALUE!
[8 empty] | #VALUE! | #VALUE! | #VALUE! |  |  | #VALUE! | #VALUE! | #VALUE! | #VALUE! | #VALUE! | #VALUE! | #VALUE! | #VALUE! | #VALUE! | #VALUE! | #VALUE! | #VALUE! | #VALUE! | #VALUE! | #VALUE! | #VALUE! | #VALUE! | #VALUE! | #VALUE! | #VALUE! | #VALUE! | #VALUE! | #VALUE! | #VALUE! | #VALUE! | #VALUE! | #VALUE! | #VALUE! | #VALUE! | #VALUE! | #VALUE! | #VALUE! | #VALUE! | #VALUE! | #VALUE!
38-1
38-2
38-3
39-1
39-2
39-3
2M
AR
STOP
P
H
SUP
EXH
SUP.遮断位置
EXH.遮断位置
[8 empty] | マニホールドベース | 必須項目に入力漏れがあります | 1 |  |  | 0 | 0 | [24 empty] | 0 | 0
[8 empty] | #VALUE! | #VALUE! | #VALUE! |  |  | #VALUE! | #VALUE! | #VALUE! | #VALUE! | #VALUE! | #VALUE! | #VALUE! | #VALUE! | #VALUE! | #VALUE! | #VALUE! | #VALUE! | #VALUE! | #VALUE! | #VALUE! | #VALUE! | #VALUE! | #VALUE! | #VALUE! | #VALUE! | #VALUE! | #VALUE! | #VALUE! | #VALUE! | #VALUE! | #VALUE! | #VALUE! | #VALUE!
[8 empty] | #VALUE! | #VALUE! | #VALUE! |  |  | #VALUE! | #VALUE! | #VALUE! | #VALUE! | #VALUE! | #VALUE! | #VALUE! | #VALUE! | #VALUE! | #VALUE! | #VALUE! | #VALUE! | #VALUE! | #VALUE! | #VALUE! | #VALUE! | #VALUE! | #VALUE! | #VALUE! | #VALUE! | #VALUE! | #VALUE! | #VALUE! | #VALUE! | #VALUE! | #VALUE! | #VALUE! | #VALUE!
[8 empty] | #VALUE! | #VALUE! | #VALUE! |  |  | #VALUE! | #VALUE! | #VALUE! | #VALUE! | #VALUE! | #VALUE! | #VALUE! | #VALUE! | #VALUE! | #VALUE! | #VALUE! | #VALUE! | #VALUE! | #VALUE! | #VALUE! | #VALUE! | #VALUE! | #VALUE! | #VALUE! | #VALUE! | #VALUE! | #VALUE! | #VALUE! | #VALUE! | #VALUE! | #VALUE! | #VALUE! | #VALUE!
[8 empty] | #VALUE! | #VALUE! | #VALUE! |  |  | #VALUE! | #VALUE! | #VALUE! | #VALUE! | #VALUE! | #VALUE! | #VALUE! | #VALUE! | #VALUE! | #VALUE! | #VALUE! | #VALUE! | #VALUE! | #VALUE! | #VALUE! | #VALUE! | #VALUE! | #VALUE! | #VALUE! | #VALUE! | #VALUE! | #VALUE! | #VALUE! | #VALUE! | #VALUE! | #VALUE! | #VALUE! | #VALUE!
[8 empty] | #VALUE! | #VALUE! | #VALUE! |  |  | #VALUE! | #VALUE! | #VALUE! | #VALUE! | #VALUE! | #VALUE! | #VALUE! | #VALUE! | #VALUE! | #VALUE! | #VALUE! | #VALUE! | #VALUE! | #VALUE! | #VALUE! | #VALUE! | #VALUE! | #VALUE! | #VALUE! | #VALUE! | #VALUE! | #VALUE! | #VALUE! | #VALUE! | #VALUE! | #VALUE! | #VALUE! | #VALUE!
[8 empty] | #VALUE! | #VALUE! | #VALUE! |  |  | #VALUE! | #VALUE! | #VALUE! | #VALUE! | #VALUE! | #VALUE! | #VALUE! | #VALUE! | #VALUE! | #VALUE! | #VALUE! | #VALUE! | #VALUE! | #VALUE! | #VALUE! | #VALUE! | #VALUE! | #VALUE! | #VALUE! | #VALUE! | #VALUE! | #VALUE! | #VALUE! | #VALUE! | #VALUE! | #VALUE! | #VALUE! | #VALUE!
[8 empty] | #VALUE! | #VALUE! | #VALUE! |  |  | #VALUE! | #VALUE! | #VALUE! | #VALUE! | #VALUE! | #VALUE! | #VALUE! | #VALUE! | #VALUE! | #VALUE! | #VALUE! | #VALUE! | #VALUE! | #VALUE! | #VALUE! | #VALUE! | #VALUE! | #VALUE! | #VALUE! | #VALUE! | #VALUE! | #VALUE! | #VALUE! | #VALUE! | #VALUE! | #VALUE! | #VALUE! | #VALUE!
[8 empty] | #VALUE! | #VALUE! | #VALUE! |  |  | #VALUE! | #VALUE! | #VALUE! | #VALUE! | #VALUE! | #VALUE! | #VALUE! | #VALUE! | #VALUE! | #VALUE! | #VALUE! | #VALUE! | #VALUE! | #VALUE! | #VALUE! | #VALUE! | #VALUE! | #VALUE! | #VALUE! | #VALUE! | #VALUE! | #VALUE! | #VALUE! | #VALUE! | #VALUE! | #VALUE! | #VALUE! | #VALUE!
[8 empty] | #VALUE! | #VALUE! | #VALUE! |  |  | #VALUE! | #VALUE! | #VALUE! | #VALUE! | #VALUE! | #VALUE! | #VALUE! | #VALUE! | #VALUE! | #VALUE! | #VALUE! | #VALUE! | #VALUE! | #VALUE! | #VALUE! | #VALUE! | #VALUE! | #VALUE! | #VALUE! | #VALUE! | #VALUE! | #VALUE! | #VALUE! | #VALUE! | #VALUE! | #VALUE! | #VALUE! | #VALUE!
[8 empty] | #VALUE! | #VALUE! | #VALUE! |  |  | #VALUE! | #VALUE! | #VALUE! | #VALUE! | #VALUE! | #VALUE! | #VALUE! | #VALUE! | #VALUE! | #VALUE! | #VALUE! | #VALUE! | #VALUE! | #VALUE! | #VALUE! | #VALUE! | #VALUE! | #VALUE! | #VALUE! | #VALUE! | #VALUE! | #VALUE! | #VALUE! | #VALUE! | #VALUE! | #VALUE! | #VALUE! | #VALUE!
[8 empty] | #VALUE! | #VALUE! | #VALUE! |  |  | #VALUE! | #VALUE! | #VALUE! | #VALUE! | #VALUE! | #VALUE! | #VALUE! | #VALUE! | #VALUE! | #VALUE! | #VALUE! | #VALUE! | #VALUE! | #VALUE! | #VALUE! | #VALUE! | #VALUE! | #VALUE! | #VALUE! | #VALUE! | #VALUE! | #VALUE! | #VALUE! | #VALUE! | #VALUE! | #VALUE! | #VALUE! | #VALUE!
[8 empty] | #VALUE! | #VALUE! | #VALUE! |  |  | #VALUE! | #VALUE! | #VALUE! | #VALUE! | #VALUE! | #VALUE! | #VALUE! | #VALUE! | #VALUE! | #VALUE! | #VALUE! | #VALUE! | #VALUE! | #VALUE! | #VALUE! | #VALUE! | #VALUE! | #VALUE! | #VALUE! | #VALUE! | #VALUE! | #VALUE! | #VALUE! | #VALUE! | #VALUE! | #VALUE! | #VALUE! | #VALUE!
[8 empty] | #VALUE! | #VALUE! | #VALUE! |  |  | #VALUE! | #VALUE! | #VALUE! | #VALUE! | #VALUE! | #VALUE! | #VALUE! | #VALUE! | #VALUE! | #VALUE! | #VALUE! | #VALUE! | #VALUE! | #VALUE! | #VALUE! | #VALUE! | #VALUE! | #VALUE! | #VALUE! | #VALUE! | #VALUE! | #VALUE! | #VALUE! | #VALUE! | #VALUE! | #VALUE! | #VALUE! | #VALUE!
[8 empty] | #VALUE! | #VALUE! | #VALUE! |  |  | #VALUE! | #VALUE! | #VALUE! | #VALUE! | #VALUE! | #VALUE! | #VALUE! | #VALUE! | #VALUE! | #VALUE! | #VALUE! | #VALUE! | #VALUE! | #VALUE! | #VALUE! | #VALUE! | #VALUE! | #VALUE! | #VALUE! | #VALUE! | #VALUE! | #VALUE! | #VALUE! | #VALUE! | #VALUE! | #VALUE! | #VALUE! | #VALUE!
[8 empty] | #VALUE! | #VALUE! | #VALUE! |  |  | #VALUE! | #VALUE! | #VALUE! | #VALUE! | #VALUE! | #VALUE! | #VALUE! | #VALUE! | #VALUE! | #VALUE! | #VALUE! | #VALUE! | #VALUE! | #VALUE! | #VALUE! | #VALUE! | #VALUE! | #VALUE! | #VALUE! | #VALUE! | #VALUE! | #VALUE! | #VALUE! | #VALUE! | #VALUE! | #VALUE! | #VALUE! | #VALUE!
[8 empty] | #VALUE! | #VALUE! | #VALUE! |  |  | #VALUE! | #VALUE! | #VALUE! | #VALUE! | #VALUE! | #VALUE! | #VALUE! | #VALUE! | #VALUE! | #VALUE! | #VALUE! | #VALUE! | #VALUE! | #VALUE! | #VALUE! | #VALUE! | #VALUE! | #VALUE! | #VALUE! | #VALUE! | #VALUE! | #VALUE! | #VALUE! | #VALUE! | #VALUE! | #VALUE! | #VALUE! | #VALUE!
[8 empty] | #VALUE! | #VALUE! | #VALUE! |  |  | #VALUE! | #VALUE! | #VALUE! | #VALUE! | #VALUE! | #VALUE! | #VALUE! | #VALUE! | #VALUE! | #VALUE! | #VALUE! | #VALUE! | #VALUE! | #VALUE! | #VALUE! | #VALUE! | #VALUE! | #VALUE! | #VALUE! | #VALUE! | #VALUE! | #VALUE! | #VALUE! | #VALUE! | #VALUE! | #VALUE! | #VALUE! | #VALUE!
[8 empty] | #VALUE! | #VALUE! | #VALUE! |  |  | #VALUE! | #VALUE! | #VALUE! | #VALUE! | #VALUE! | #VALUE! | #VALUE! | #VALUE! | #VALUE! | #VALUE! | #VALUE! | #VALUE! | #VALUE! | #VALUE! | #VALUE! | #VALUE! | #VALUE! | #VALUE! | #VALUE! | #VALUE! | #VALUE! | #VALUE! | #VALUE! | #VALUE! | #VALUE! | #VALUE! | #VALUE! | #VALUE!
[8 empty] | #VALUE! | #VALUE! | #VALUE! |  |  | #VALUE! | #VALUE! | #VALUE! | #VALUE! | #VALUE! | #VALUE! | #VALUE! | #VALUE! | #VALUE! | #VALUE! | #VALUE! | #VALUE! | #VALUE! | #VALUE! | #VALUE! | #VALUE! | #VALUE! | #VALUE! | #VALUE! | #VALUE! | #VALUE! | #VALUE! | #VALUE! | #VALUE! | #VALUE! | #VALUE! | #VALUE! | #VALUE!
[8 empty] | #VALUE! | #VALUE! | #VALUE! |  |  | #VALUE! | #VALUE! | #VALUE! | #VALUE! | #VALUE! | #VALUE! | #VALUE! | #VALUE! | #VALUE! | #VALUE! | #VALUE! | #VALUE! | #VALUE! | #VALUE! | #VALUE! | #VALUE! | #VALUE! | #VALUE! | #VALUE! | #VALUE! | #VALUE! | #VALUE! | #VALUE! | #VALUE! | #VALUE! | #VALUE! | #VALUE! | #VALUE!
[8 empty] | #VALUE! | #VALUE! | #VALUE! |  |  | #VALUE! | #VALUE! | #VALUE! | #VALUE! | #VALUE! | #VALUE! | #VALUE! | #VALUE! | #VALUE! | #VALUE! | #VALUE! | #VALUE! | #VALUE! | #VALUE! | #VALUE! | #VALUE! | #VALUE! | #VALUE! | #VALUE! | #VALUE! | #VALUE! | #VALUE! | #VALUE! | #VALUE! | #VALUE! | #VALUE! | #VALUE! | #VALUE!
[8 empty] | #VALUE! | #VALUE! | #VALUE! |  |  | #VALUE! | #VALUE! | #VALUE! | #VALUE! | #VALUE! | #VALUE! | #VALUE! | #VALUE! | #VALUE! | #VALUE! | #VALUE! | #VALUE! | #VALUE! | #VALUE! | #VALUE! | #VALUE! | #VALUE! | #VALUE! | #VALUE! | #VALUE! | #VALUE! | #VALUE! | #VALUE! | #VALUE! | #VALUE! | #VALUE! | #VALUE! | #VALUE!
[8 empty] | #VALUE! | #VALUE! | #VALUE! |  |  | #VALUE! | #VALUE! | #VALUE! | #VALUE! | #VALUE! | #VALUE! | #VALUE! | #VALUE! | #VALUE! | #VALUE! | #VALUE! | #VALUE! | #VALUE! | #VALUE! | #VALUE! | #VALUE! | #VALUE! | #VALUE! | #VALUE! | #VALUE! | #VALUE! | #VALUE! | #VALUE! | #VALUE! | #VALUE! | #VALUE! | #VALUE! | #VALUE!
[8 empty] | #VALUE! | #VALUE! | #VALUE! |  |  | #VALUE! | #VALUE! | #VALUE! | #VALUE! | #VALUE! | #VALUE! | #VALUE! | #VALUE! | #VALUE! | #VALUE! | #VALUE! | #VALUE! | #VALUE! | #VALUE! | #VALUE! | #VALUE! | #VALUE! | #VALUE! | #VALUE! | #VALUE! | #VALUE! | #VALUE! | #VALUE! | #VALUE! | #VALUE! | #VALUE! | #VALUE! | #VALUE!
[8 empty] | #VALUE! | #VALUE! | #VALUE! |  |  | #VALUE! | #VALUE! | #VALUE! | #VALUE! | #VALUE! | #VALUE! | #VALUE! | #VALUE! | #VALUE! | #VALUE! | #VALUE! | #VALUE! | #VALUE! | #VALUE! | #VALUE! | #VALUE! | #VALUE! | #VALUE! | #VALUE! | #VALUE! | #VALUE! | #VALUE! | #VALUE! | #VALUE! | #VALUE! | #VALUE! | #VALUE! | #VALUE!
[8 empty] | #VALUE! | #VALUE! | #VALUE! |  |  | #VALUE! | #VALUE! | #VALUE! | #VALUE! | #VALUE! | #VALUE! | #VALUE! | #VALUE! | #VALUE! | #VALUE! | #VALUE! | #VALUE! | #VALUE! | #VALUE! | #VALUE! | #VALUE! | #VALUE! | #VALUE! | #VALUE! | #VALUE! | #VALUE! | #VALUE! | #VALUE! | #VALUE! | #VALUE! | #VALUE! | #VALUE! | #VALUE!
[8 empty] | #VALUE! | #VALUE! | #VALUE! |  |  | #VALUE! | #VALUE! | #VALUE! | #VALUE! | #VALUE! | #VALUE! | #VALUE! | #VALUE! | #VALUE! | #VALUE! | #VALUE! | #VALUE! | #VALUE! | #VALUE! | #VALUE! | #VALUE! | #VALUE! | #VALUE! | #VALUE! | #VALUE! | #VALUE! | #VALUE! | #VALUE! | #VALUE! | #VALUE! | #VALUE! | #VALUE! | #VALUE!
[8 empty] | #VALUE! | #VALUE! | #VALUE! |  |  | #VALUE! | #VALUE! | #VALUE! | #VALUE! | #VALUE! | #VALUE! | #VALUE! | #VALUE! | #VALUE! | #VALUE! | #VALUE! | #VALUE! | #VALUE! | #VALUE! | #VALUE! | #VALUE! | #VALUE! | #VALUE! | #VALUE! | #VALUE! | #VALUE! | #VALUE! | #VALUE! | #VALUE! | #VALUE! | #VALUE! | #VALUE! | #VALUE!
[8 empty] | #VALUE! | #VALUE! | #VALUE! |  |  | #VALUE! | #VALUE! | #VALUE! | #VALUE! | #VALUE! | #VALUE! | #VALUE! | #VALUE! | #VALUE! | #VALUE! | #VALUE! | #VALUE! | #VALUE! | #VALUE! | #VALUE! | #VALUE! | #VALUE! | #VALUE! | #VALUE! | #VALUE! | #VALUE! | #VALUE! | #VALUE! | #VALUE! | #VALUE! | #VALUE! | #VALUE! | #VALUE!
[8 empty] | #VALUE! | #VALUE! | #VALUE! |  |  | #VALUE! | #VALUE! | #VALUE! | #VALUE! | #VALUE! | #VALUE! | #VALUE! | #VALUE! | #VALUE! | #VALUE! | #VALUE! | #VALUE! | #VALUE! | #VALUE! | #VALUE! | #VALUE! | #VALUE! | #VALUE! | #VALUE! | #VALUE! | #VALUE! | #VALUE! | #VALUE! | #VALUE! | #VALUE! | #VALUE! | #VALUE! | #VALUE!
[8 empty] | #VALUE! | #VALUE! | #VALUE! |  |  | #VALUE! | #VALUE! | #VALUE! | #VALUE! | #VALUE! | #VALUE! | #VALUE! | #VALUE! | #VALUE! | #VALUE! | #VALUE! | #VALUE! | #VALUE! | #VALUE! | #VALUE! | #VALUE! | #VALUE! | #VALUE! | #VALUE! | #VALUE! | #VALUE! | #VALUE! | #VALUE! | #VALUE! | #VALUE! | #VALUE! | #VALUE! | #VALUE!
[8 empty] | #VALUE! | #VALUE! | #VALUE! |  |  | #VALUE! | #VALUE! | #VALUE! | #VALUE! | #VALUE! | #VALUE! | #VALUE! | #VALUE! | #VALUE! | #VALUE! | #VALUE! | #VALUE! | #VALUE! | #VALUE! | #VALUE! | #VALUE! | #VALUE! | #VALUE! | #VALUE! | #VALUE! | #VALUE! | #VALUE! | #VALUE! | #VALUE! | #VALUE! | #VALUE! | #VALUE! | #VALUE!
[8 empty] | #VALUE! | #VALUE! | #VALUE! |  |  | #VALUE! | #VALUE! | #VALUE! | #VALUE! | #VALUE! | #VALUE! | #VALUE! | #VALUE! | #VALUE! | #VALUE! | #VALUE! | #VALUE! | #VALUE! | #VALUE! | #VALUE! | #VALUE! | #VALUE! | #VALUE! | #VALUE! | #VALUE! | #VALUE! | #VALUE! | #VALUE! | #VALUE! | #VALUE! | #VALUE! | #VALUE! | #VALUE!
[8 empty] | #VALUE! | #VALUE! | #VALUE! |  |  | #VALUE! | #VALUE! | #VALUE! | #VALUE! | #VALUE! | #VALUE! | #VALUE! | #VALUE! | #VALUE! | #VALUE! | #VALUE! | #VALUE! | #VALUE! | #VALUE! | #VALUE! | #VALUE! | #VALUE! | #VALUE! | #VALUE! | #VALUE! | #VALUE! | #VALUE! | #VALUE! | #VALUE! | #VALUE! | #VALUE! | #VALUE! | #VALUE!
[8 empty] | #VALUE! | #VALUE! | #VALUE! |  |  | #VALUE! | #VALUE! | #VALUE! | #VALUE! | #VALUE! | #VALUE! | #VALUE! | #VALUE! | #VALUE! | #VALUE! | #VALUE! | #VALUE! | #VALUE! | #VALUE! | #VALUE! | #VALUE! | #VALUE! | #VALUE! | #VALUE! | #VALUE! | #VALUE! | #VALUE! | #VALUE! | #VALUE! | #VALUE! | #VALUE! | #VALUE! | #VALUE!
[8 empty] | #VALUE! | #VALUE! | #VALUE! |  |  | #VALUE! | #VALUE! | #VALUE! | #VALUE! | #VALUE! | #VALUE! | #VALUE! | #VALUE! | #VALUE! | #VALUE! | #VALUE! | #VALUE! | #VALUE! | #VALUE! | #VALUE! | #VALUE! | #VALUE! | #VALUE! | #VALUE! | #VALUE! | #VALUE! | #VALUE! | #VALUE! | #VALUE! | #VALUE! | #VALUE! | #VALUE! | #VALUE!

## 御発注用仕様書
Ver.c
|  | 貴 社 名 ： |  | SMC 使用欄 |  | 客先CD | [6 empty] | ユーザCD | [5 empty] | 手配No. | [6 empty] | 部署CD
|  | 貴部署名 ： |  |  |  | － | [26 empty] | － | ※要簡易採番
|  | ご担当者名 ： |  | 販売店 メモ欄 | [28 empty] | 注：（ポートプラグ_○○）の手配は不要です
|  |  | /Set | 数量 | D側 |  | 1 | 2 | 3 | 4 | 5 | 6 | 7 | 8 | 9 | 10 | 11 | 12 | 13 | 14 | 15 | 16 | 17 | 18 | 19 | 20 | 21 | 22 | 23 | 24 | U側 | “バルブ部仕様書作成”sheetにエラーが有ります | バ ル ブ 部 予 備
バ ル ブ 部 | 1 | 必須項目に入力漏れがあります | 1 | 1 | サイズ→ | [25 empty] | ←サイズ | “I Oユニット部選択”sheetにエラーが有ります
2
3
4
5
6
7
8
9
10
11
12
13
14
15
16
17
18
個別配線指示情報
|  |  | /Set | 数量 | D側 |  | 1 | 2 | 3 | 4 | 5 | 6 | 7 | 8 | 9 | 10 | 11 | 12 | 13 | 14 | 15 | 16 | 17 | 18 | 19 | 20 | 21 | 22 | 23 | 24 | U側
Ｉ ／ Ｏ ユ ニ ッ ト 部 | 1
2
3
| 4 | [30 empty] | 上向 | 下向
5
6
7
8
9
|  |  | 連 数 |  | D側 |  | 1 | 2 | 3 | 4 | 5 | 6 | 7 | 8 | 9 | [15 empty] | U側
[26 empty] | 前ページ有り | 続きあり | 1/2 | 2/2